## 2017年
黎明沼气发电厂--2017年生产报表
项 目 | 单位 | 年累计 | 1月 | 2月 | 3月 | 4月 | 5月 | 6月 | 7月 | 8月 | 9月 | 10月 | 11月 | 12月
甲烷燃烧量
沼气总量 | m3 | 1781717 | 442488 | 436418 | 630243 | 231989 | 0 | 0 | 0 | 0 | 13511 | 27068 | 0 | 0
火炬燃烧量 | m3 | 2881 | 127 | 778 | 1937 | 39 | 0 | 0 | 0 | 0 | 0 | 0 | 0 | 0
去发电机组燃烧量 | m3 | 1738257 | 442361 | 435640 | 628306 | 231950 | 0 | 0 | 0 | 0 | 0 | 0 | 0 | 0
总管沼气平均浓度 | % | 17.58% | 58.17% | 54.7% | 48.34% | 49.72% | 0% | 0% | 0% | 0% | 0% | 0% | 0% | 0%
填埋气平均浓度 | % | 15.21% | 52.66% | 50.2% | 39.49% | 40.16% | 0% | 0% | 0% | 0% | 0% | 0% | 0% | 0%
黎明沼气平均浓度 | % | 20.43% | 68.59% | 58.34% | 57.57% | 60.65% | 0% | 0% | 0% | 0% | 0% | 0% | 0% | 0%
电力
总发电量 | KWh | 3364900 | 902500 | 859900 | 1166300 | 436200 | 0 | 0 | 0 | 0 | 0 | 0 | 0 | 0
综合厂用电量 | KWh | 230308 | 62506 | 62404 | 75572 | 29826 | 0 | 0 | 0 | 0 | 0 | 0 | 0 | 0
总上网电量 | KWh | 3134592 | 839994 | 797496 | 1090728 | 406374 | 0 | 0 | 0 | 0 | 0 | 0 | 0 | 0
10KV进线用电量（焚烧厂） | KWh | 318976 | 104520 | 81900 | 101340 | 31216 | 0 | 0 | 0 | 0 | 0 | 0 | 0 | 0
10KV进线用电量（固废开关） | KWh | 756 | 0 | 312 | 444 | 0 | 0 | 0 | 0 | 0 | 0 | 0 | 0 | 0
电量分析
厂用电率 | % | 6.904% | 6.891% | 7.41% | 6.472% | 6.841% | 0% | 0% | 0% | 0% | 0% | 0% | 0% | 0%
每立方沼气发电量 | KWh/m3 | 0.54946 | 2.0482 | 1.9938 | 1.8612 | 0.69024 | 0 | 0 | 0 | 0 | 0 | 0 | 0 | 0
上网最高负荷 | kw | 1866 | 1690 | 1740 | 1691 | 1866 | 0 | 0 | 0 | 0 | 0 | 0 | 0 | 0
1#发电机组
发电量 | KWh | 1826000 | 332300 | 673200 | 597000 | 223500 | 0 | 0 | 0 | 0 | 0 | 0 | 0 | 0
运行小时数 | h | 1930.15 | 319.4 | 640.25 | 706.5 | 264 | 0 | 0 | 0 | 0 | 0 | 0 | 0 | 0
2#发电机组
发电量 | KWh | 1538900 | 570200 | 186700 | 569300 | 212700 | 0 | 0 | 0 | 0 | 0 | 0 | 0 | 0
运行小时数 | h | 1690.7 | 527 | 218.3 | 688 | 257.4 | 0 | 0 | 0 | 0 | 0 | 0 | 0 | 0
锅炉
蒸发量 | t | 900.55 | 217.4 | 241.83 | 310.76 | 130.56 | 0 | 0 | 0 | 0 | 0 | 0 | 0 | 0
运行小时数 | h | 2271.55 | 744 | 669.75 | 593.8 | 264 | 0 | 0 | 0 | 0 | 0 | 0 | 0 | 0
耗用量
工艺水补水量 | t | 1601 | 3 | 1 | 1597 | 0 | 0 | 0 | 0 | 0 | 0 | 0 | 0 | 0
除盐水补水量 | t | 878 | 18.5 | 334.5 | 369 | 156 | 0 | 0 | 0 | 0 | 0 | 0 | 0 | 0

## 1月份
黎明沼气发电厂--2017年1月份生产日报表
项 目 | 单位 | 年累计 | 月累计 | 1日 | 2日 | 3日 | 4日 | 5日 | 6日 | 7日 | 8日 | 9日 | 10日 | 11日 | 12日 | 13日 | 14日 | 15日 | 16日 | 17日 | 18日 | 19日 | 20日 | 21日 | 22日 | 23日 | 24日 | 25日 | 26日 | 27日 | 28日 | 29日 | 30日 | 31日
甲烷燃烧量
沼气总量 | m3 | 442488 | 442488 | 20737 | 19063 | 19490 | 18792 | 13935 | 13538 | 13463 | 13505 | 13488 | 13588 | 13445 | 13483 | 13467 | 13996 | 13402 | 13491 | 13548 | 13481 | 13511 | 13493 | 13421 | 13590 | 13523 | 13436 | 13475 | 12868 | 13033 | 13460 | 13285 | 14147 | 13334
火炬燃烧量 | m3 | 127 | 127 | 0 | 0 | 0 | 0 | 0 | 0 | 0 | 0 | 0 | 0 | 0 | 0 | 0 | 127 | 0 | 0 | 0 | 0 | 0 | 0 | 0 | 0 | 0 | 0 | 0 | 0 | 0 | 0 | 0 | 0 | 0
去发电机组燃烧量 | m3 | 442361 | 442361 | 20737 | 19063 | 19490 | 18792 | 13935 | 13538 | 13463 | 13505 | 13488 | 13588 | 13445 | 13483 | 13467 | 13869 | 13402 | 13491 | 13548 | 13481 | 13511 | 13493 | 13421 | 13590 | 13523 | 13436 | 13475 | 12868 | 13033 | 13460 | 13285 | 14147 | 13334
总管沼气浓度 | % | 58.17% | 58.17% | 50.4% | 50.5% | 50.4% | 50% | 64.8% | 58.5% | 53.3% | 53.4% | 61.2% | 62.7% | 61.6% | 61% | 61.3% | 61% | 59.6% | 59.9% | 60.6% | 61% | 59.1% | 60.3% | 59.6% | 60.7% | 58.8% | 58.3% | 59.4% | 60% | 58.4% | 59.3% | 58.6% | 54% | 55.6%
填埋气浓度 | % | 52.66% | 52.66% | 41.3% | 42.3% | 43.7% | 43.8% | 56.4% | 51.5% | 45.2% | 44.8% | 53.6% | 57.8% | 57.1% | 57.1% | 56.9% | 55.5% | 54.2% | 53.7% | 56.3% | 57.7% | 56.2% | 55% | 55.8% | 55% | 53.4% | 53.7% | 54.6% | 55% | 53.2% | 56.8% | 53.2% | 48.1% | 53.5%
黎明沼气浓度 | % | 68.59% | 68.59% | 71.3% | 69.5% | 72.5% | 68.3% | 71.6% | 70.7% | 68.9% | 68.8% | 70.3% | 69.8% | 70.6% | 68% | 70.4% | 70.8% | 70.9% | 71.3% | 70.4% | 67.7% | 69.4% | 67.2% | 69.4% | 68% | 68.8% | 64% | 66.4% | 64% | 68.3% | 63% | 66.7% | 63.8% | 65.4%
电力
总发电量 | KWh | 902500 | 902500 | 39600 | 36700 | 36900 | 35600 | 29800 | 28300 | 28100 | 28000 | 28000 | 28200 | 28000 | 28100 | 28000 | 28500 | 27500 | 27800 | 27600 | 27800 | 27700 | 27600 | 27500 | 27900 | 27700 | 27700 | 27700 | 27800 | 27500 | 27800 | 27700 | 27800 | 27600
综合厂用电量 | KWh | 62506 | 62506 | 2460 | 3022 | 3006 | 2894 | 2080 | 2206 | 2558 | 3790 | 3964 | 1872 | 2344 | 2012 | 2188 | 1668 | 1760 | 1454 | 1476 | 1616 | 1348 | 1584 | 1514 | 1692 | 1510 | 1360 | 1534 | 1586 | 1532 | 1676 | 1396 | 1658 | 1746
总上网电量 | KWh | 839994 | 839994 | 37140 | 33678 | 33894 | 32706 | 27720 | 26094 | 25542 | 24210 | 24036 | 26328 | 25656 | 26088 | 25812 | 26832 | 25740 | 26346 | 26124 | 26184 | 26352 | 26016 | 25986 | 26208 | 26190 | 26340 | 26166 | 26214 | 25968 | 26124 | 26304 | 26142 | 25854
10KV进线用电量（焚烧厂） | KWh | 104520 | 104520 | 2820 | 3780 | 3540 | 4080 | 3900 | 4020 | 3660 | 3180 | 3900 | 4380 | 4380 | 4440 | 4500 | 3840 | 3600 | 4140 | 4020 | 3480 | 3480 | 3900 | 3000 | 2460 | 2880 | 2940 | 2340 | 2520 | 2400 | 1980 | 3000 | 1680 | 2280
10KV进线用电量（固废开关） | KWh | 0 | 0 | 0 | 0 | 0 | 0 | 0 | 0 | 0 | 0 | 0 | 0 | 0 | 0 | 0 | 0 | 0 | 0 | 0 | 0 | 0 | 0 | 0 | 0 | 0 | 0 | 0 | 0 | 0 | 0 | 0 | 0 | 0
电量分析
厂用电率 | % | 6.891% | 6.891% | 6.212% | 8.234% | 8.146% | 8.129% | 6.98% | 7.795% | 9.103% | 13.54% | 14.16% | 6.638% | 8.371% | 7.16% | 7.814% | 5.853% | 6.4% | 5.23% | 5.348% | 5.813% | 4.866% | 5.739% | 5.505% | 6.065% | 5.451% | 4.91% | 5.538% | 5.705% | 5.571% | 6.029% | 5.04% | 5.964% | 6.326%
每立方沼气发电量 | KWh/m3 | 2.0482 | 2.0482 | 1.9096 | 1.9252 | 1.8933 | 1.8944 | 2.1385 | 2.0904 | 2.0872 | 2.0733 | 2.0759 | 2.0754 | 2.0826 | 2.0841 | 2.0792 | 2.0549 | 2.0519 | 2.0606 | 2.0372 | 2.0622 | 2.0502 | 2.0455 | 2.049 | 2.053 | 2.0484 | 2.0616 | 2.0557 | 2.1604 | 2.11 | 2.0654 | 2.0851 | 1.9651 | 2.0699
上网最高负荷 | kw | 1690 | 1690 | 1673 | 1690 | 1652 | 1509 | 1182 | 1183 | 1179 | 1179 | 1179 | 1172 | 1181 | 1177 | 1180 | 1182 | 1183 | 1180 | 1181 | 1180 | 1180 | 1189 | 1183 | 1180 | 1181 | 1184 | 1182 | 1181 | 1182 | 1181 | 1183 | 1182 | 1181
1#发电机组
发电量 | KWh | 332300 | 332300 | 19900 | 18300 | 18200 | 17700 | 25300 | 28300 | 28100 | 28000 | 28000 | 28200 | 28000 | 28100 | 28000 | 8200 | 0 | 0 | 0 | 0 | 0 | 0 | 0 | 0 | 0 | 0 | 0 | 0 | 0 | 0 | 0 | 0 | 0
运行小时数 | h | 319.4 | 319.4 | 24 | 24 | 24 | 24 | 24 | 24 | 24 | 24 | 24 | 24 | 24 | 24 | 24 | 7.4 | 0 | 0 | 0 | 0 | 0 | 0 | 0 | 0 | 0 | 0 | 0 | 0 | 0 | 0 | 0 | 0 | 0
2#发电机组
发电量 | KWh | 570200 | 570200 | 19700 | 18400 | 18700 | 17900 | 4500 | 0 | 0 | 0 | 0 | 0 | 0 | 0 | 0 | 20300 | 27500 | 27800 | 27600 | 27800 | 27700 | 27600 | 27500 | 27900 | 27700 | 27700 | 27700 | 27800 | 27500 | 27800 | 27700 | 27800 | 27600
运行小时数 | h | 527 | 527 | 24 | 24 | 24 | 24 | 6 | 0 | 0 | 0 | 0 | 0 | 0 | 0 | 0 | 17 | 24 | 24 | 24 | 24 | 24 | 24 | 24 | 24 | 24 | 24 | 24 | 24 | 24 | 24 | 24 | 24 | 24
锅炉
蒸发量 | t | 217.4 | 217.4 | 6.6 | 6.6 | 7.6 | 6.8 | 6.6 | 6.6 | 6.6 | 7.1 | 6.8 | 6.6 | 6.73 | 6.81 | 6.68 | 6.8 | 6.82 | 6.72 | 6.86 | 6.64 | 6.79 | 6.71 | 6.72 | 6.8 | 6.75 | 6.9 | 6.8 | 8.48 | 7.43 | 7.92 | 8.04 | 7.46 | 8.64
运行小时数 | h | 744 | 744 | 24 | 24 | 24 | 24 | 24 | 24 | 24 | 24 | 24 | 24 | 24 | 24 | 24 | 24 | 24 | 24 | 24 | 24 | 24 | 24 | 24 | 24 | 24 | 24 | 24 | 24 | 24 | 24 | 24 | 24 | 24
耗用量
工艺水补水量 | t | 3 | 3 | 0 | 0 | 0 | 0 | 0 | 0 | 0 | 0 | 0 | 0 | 3 | 0 | 0 | 0 | 0 | 0 | 0 | 0 | 0 | 0 | 0 | 0 | 0 | 0 | 0 | 0 | 0 | 0 | 0 | 0 | 0
除盐水补水量 | t | 18.5 | 18.5 | 1 | 1 | 1 | 2 | 0 | 1 | 1 | 2 | 0 | 2 | 2 | 0 | 0 | 1 | 1 | 2 | 0 | 1 | 0 | 0 | 0 | 0 | 0 | 0 | 0 | 0 | 0 | 0 | 0 | 0 | 0.5
事件记录 |  |  |  | 丙值 | 丁值 | 甲值 | 乙值 | 丙值 | 丁值 | 甲值 | 乙值 | 丙值 | 丁值 | 甲值 | 乙值 | 丙值 | 丁值 | 甲值 | 乙值 | 丙值 | 丁值 | 甲值 | 乙值 | 丙值 | 丁值 | 甲值 | 乙值 | 丙值 | 丁值 | 甲值 | 乙值 | 丙值 | 丁值 | 甲值
备注：
1、黄颜色填充格内的数据需要人工填写，其它数据自动生成。
2、每日数据统计周期为昨日早晨8：00至今日早晨8：00。
3、每日天气情况写每日的批注内。
4、事件记录栏内记录重大操作，如：启停发电机、火炬、锅炉的时间；停机停炉原因；发生事件的值名等。
5、报表每日9:30前向管理层报送。
Note on E2: User: 白天：晴转多云 夜间：多云 7～17℃ 东南风3级
Note on F2: User: 白天：多云 夜间：多云 8～15℃ 北风转微风
Note on G2: User: 白天：多云 夜间：阴 7～14℃ 东风3级
Note on H2: User: 白天：小雨 夜间：小雨 8～15℃ 东风3级
Note on I2: User: 白天：中雨转小雨 夜间：阴 10～12℃ 东风3级
Note on J2: User: 白天：小雨 夜间：中雨 11～14℃ 东风转微风
Note on K2: User: 白天：小雨 夜间：小雨 8～14℃ 东风3级
Note on L2: User: 白天：小雨 夜间：阴 5～10℃ 西北风3-4级
Note on M2: User: 白天：多云 夜间：阴 3～8℃ 北风3级
Note on N2: User: 白天：多云 夜间：阴 6～9℃ 北风微风
Note on O2: User: 白天：小雨 夜间：阴 4～8℃ 东北风3级
Note on P2: User: 白天：小雨 夜间：阴 1～7℃ 西北风3级
Note on Q2: User: 白天：晴 夜间：阴 1～11℃ 西北风3级
Note on R2: User: 白天：多云 夜间：阴 3～8℃ 北风微风
Note on S2: User: 白天：阴转多云 夜间：阴 2～7℃ 东北风3级
Note on T2: User: 白天：多云 夜间：多云 3～8℃ 东北风3级
Note on U2: User: 白天：阴转小雨 夜间：阴 4～10℃ 东风3级
Note on V2: User: 白天：小雨 夜间：小雨 7～9℃ 东风微风
Note on W2: User: 白天：阴 夜间：阴 -1～9℃ 西北风3级
Note on X2: User: 白天：晴 夜间：多云 -2～7℃ 西北风3-4级
Note on Y2: User: 白天：晴 夜间：多云 6～-4℃ 西风3级
Note on Z2: User: 白天：晴 夜间：晴 0～6℃ 西北风微风
Note on AA2: User: 白天：晴 夜间：阴 -2～7℃ 北风3级
Note on AB2: User: 白天：多云 夜间：多云 -1～9℃ 东北风3级
Note on AC2: User: 白天：多云 夜间：阴 3～11℃ 东北风3级
Note on AD2: User: 白天：晴 夜间：多云 5～13℃ 微风
Note on AE2: User: 白天：多云 夜间：阴 5～10℃ 东北风3-4级
Note on AF2: User: 白天：多云 夜间：多云 3～15℃ 东南风3级
Note on AG2: User: 白天：晴 夜间：多云 6～20℃ 东风3-4级
Note on AH2: User: 白天：多云 夜间：多云 2～6℃ 北风3-4级
Note on AI2: User: 白天：多云 夜间：阴 2～7℃ 北风2级
Note on Z32: 123: 除盐水表有故障
Note on I33: 14:05分，由于沼气量不足，停2#发电机
Note on R33: 123: 8:20火炬试点 15:00#2发电机并网 15:20停#1发电机 #1发电机900小时保养

## 2月份
黎明沼气发电厂--2017年2月份生产日报表
项 目 | 单位 | 年累计 | 月累计 | 1日 | 2日 | 3日 | 4日 | 5日 | 6日 | 7日 | 8日 | 9日 | 10日 | 11日 | 12日 | 13日 | 14日 | 15日 | 16日 | 17日 | 18日 | 19日 | 20日 | 21日 | 22日 | 23日 | 24日 | 25日 | 26日 | 27日 | 28日
甲烷燃烧量
沼气总量 | m3 | 878906 | 436418 | 13045 | 12992 | 13262 | 13614 | 13464 | 13594 | 9543 | 12926 | 14002 | 13549 | 13564 | 13422 | 13492 | 13510 | 20030 | 21156 | 21349 | 21684 | 21519 | 21361 | 22259 | 21894 | 13705 | 13495 | 13511 | 13484 | 13519 | 13473
火炬燃烧量 | m3 | 905 | 778 | 0 | 739 | 0 | 0 | 0 | 0 | 0 | 0 | 0 | 0 | 0 | 0 | 0 | 0 | 0 | 0 | 0 | 0 | 0 | 0 | 0 | 0 | 39 | 0 | 0 | 0 | 0 | 0
去发电机组燃烧量 | m3 | 878001 | 435640 | 13045 | 12253 | 13262 | 13614 | 13464 | 13594 | 9543 | 12926 | 14002 | 13549 | 13564 | 13422 | 13492 | 13510 | 20030 | 21156 | 21349 | 21684 | 21519 | 21361 | 22259 | 21894 | 13666 | 13495 | 13511 | 13484 | 13519 | 13473
总管沼气浓度 | % | 56.53% | 54.7% | 54.8% | 57.2% | 58% | 56.3% | 58.8% | 54.6% | 51% | 52.3% | 55.8% | 54.2% | 56% | 57.2% | 55.6% | 56.1% | 48% | 50.2% | 50% | 50.5% | 51% | 50.6% | 49.5% | 48.2% | 60% | 59% | 59% | 58.4% | 60% | 59.4%
填埋气浓度 | % | 51.49% | 50.2% | 50.7% | 53.6% | 55% | 53.2% | 53.4% | 51.2% | 51% | 49.3% | 51.3% | 49.2% | 51% | 53.1% | 49.6% | 49.7% | 41% | 44.3% | 42.1% | 42.9% | 44.8% | 41.2% | 41.4% | 43.1% | 58.5% | 56.2% | 56.1% | 57.1% | 58% | 57.7%
黎明沼气浓度 | % | 64.82% | 58.34% | 59.2% | 63.4% | 64% | 64.2% | 65% | 61.4% | 0% | 56.2% | 61.1% | 63% | 61% | 62.4% | 61.2% | 63.4% | 58% | 60.6% | 59.4% | 60% | 57.8% | 58.1% | 58.8% | 56.4% | 60% | 58.3% | 59.9% | 59.6% | 61% | 60.1%
电力
总发电量 | KWh | 1762400 | 859900 | 27700 | 23600 | 28200 | 27800 | 28100 | 28100 | 17300 | 26100 | 28000 | 28100 | 28300 | 27900 | 28100 | 28000 | 37300 | 39000 | 38900 | 39900 | 39600 | 39900 | 41200 | 40200 | 28400 | 27900 | 28200 | 27900 | 28300 | 27900
综合厂用电量 | KWh | 124910 | 62404 | 1426 | 1562 | 2184 | 2000 | 2012 | 1994 | 2540 | 2424 | 2278 | 2090 | 2146 | 2166 | 1742 | 1978 | 2980 | 2922 | 2516 | 2706 | 2754 | 2664 | 2488 | 2640 | 2024 | 1824 | 1824 | 2376 | 2032 | 2112
总上网电量 | KWh | 1637490 | 797496 | 26274 | 22038 | 26016 | 25800 | 26088 | 26106 | 14760 | 23676 | 25722 | 26010 | 26154 | 25734 | 26358 | 26022 | 34320 | 36078 | 36384 | 37194 | 36846 | 37236 | 38712 | 37560 | 26376 | 26076 | 26376 | 25524 | 26268 | 25788
10KV进线用电量（焚烧厂） | KWh | 186420 | 81900 | 1860 | 2040 | 1860 | 2580 | 2760 | 2580 | 2940 | 2580 | 3000 | 3360 | 3180 | 2460 | 2640 | 2880 | 3000 | 3180 | 3000 | 3540 | 2820 | 2460 | 3960 | 3780 | 3480 | 4440 | 3600 | 3000 | 2820 | 2100
10KV进线用电量（固废开关） | KWh | 312 | 312 | 0 | 312 | 0 | 0 | 0 | 0 | 0 | 0 | 0 | 0 | 0 | 0 | 0 | 0 | 0 | 0 | 0 | 0 | 0 | 0 | 0 | 0 | 0 | 0 | 0 | 0 | 0 | 0
电量分析
厂用电率 | % | 7.137% | 7.41% | 5.148% | 6.619% | 7.745% | 7.194% | 7.16% | 7.096% | 14.68% | 9.287% | 8.136% | 7.438% | 7.583% | 7.763% | 6.199% | 7.064% | 7.989% | 7.492% | 6.468% | 6.782% | 6.955% | 6.677% | 6.039% | 6.567% | 7.127% | 6.538% | 6.468% | 8.516% | 7.18% | 7.57%
每立方沼气发电量 | KWh/m3 | 2.0224 | 1.9938 | 2.1234 | 1.9261 | 2.1264 | 2.042 | 2.087 | 2.0671 | 1.8128 | 2.0192 | 1.9997 | 2.074 | 2.0864 | 2.0787 | 2.0827 | 2.0725 | 1.8622 | 1.8434 | 1.8221 | 1.8401 | 1.8402 | 1.8679 | 1.8509 | 1.8361 | 2.0782 | 2.0674 | 2.0872 | 2.0691 | 2.0934 | 2.0708
上网最高负荷 | kw | 1740 | 1740 | 1176 | 1178 | 1180 | 1179 | 1180 | 1179 | 1168 | 1178 | 1180 | 1175 | 1183 | 1180 | 1183 | 1183 | 1670 | 1676 | 1677 | 1691 | 1685 | 1687 | 1740 | 1689 | 1181 | 1180 | 1180 | 1181 | 1183 | 1182
1#发电机组
发电量 | KWh | 1005500 | 673200 | 0 | 18200 | 28200 | 27800 | 28100 | 28100 | 17300 | 26100 | 28000 | 28100 | 28300 | 27900 | 28100 | 28000 | 21300 | 20800 | 20000 | 20100 | 20000 | 20300 | 20100 | 20100 | 28100 | 27900 | 28200 | 27900 | 28300 | 27900
运行小时数 | h | 959.65 | 640.25 | 0 | 16.25 | 24 | 24 | 24 | 24 | 24 | 24 | 24 | 24 | 24 | 24 | 24 | 24 | 24 | 24 | 24 | 24 | 24 | 24 | 24 | 24 | 24 | 24 | 24 | 24 | 24 | 24
2#发电机组
发电量 | KWh | 756900 | 186700 | 27700 | 5400 | 0 | 0 | 0 | 0 | 0 | 0 | 0 | 0 | 0 | 0 | 0 | 0 | 16000 | 18200 | 18900 | 19800 | 19600 | 19600 | 21100 | 20100 | 300 | 0 | 0 | 0 | 0 | 0
运行小时数 | h | 745.3 | 218.3 | 24 | 5 | 0 | 0 | 0 | 0 | 0 | 0 | 0 | 0 | 0 | 0 | 0 | 0 | 21 | 24 | 24 | 24 | 24 | 24 | 24 | 24 | 0.3 | 0 | 0 | 0 | 0 | 0
锅炉
蒸发量 | t | 459.23 | 241.83 | 8.79 | 6.99 | 7.92 | 6.43 | 6.81 | 6.75 | 6.75 | 6.74 | 6.76 | 6.74 | 6.79 | 6.71 | 6.91 | 7.5 | 8.26 | 8.12 | 8.08 | 7.72 | 7.36 | 6.92 | 7.62 | 7.9 | 12.21 | 13.78 | 13.81 | 13.8 | 13.86 | 13.8
运行小时数 | h | 1413.75 | 669.75 | 24 | 21.75 | 24 | 24 | 24 | 24 | 24 | 24 | 24 | 24 | 24 | 24 | 24 | 24 | 24 | 24 | 24 | 24 | 24 | 24 | 24 | 24 | 24 | 24 | 24 | 24 | 24 | 24
耗用量
工艺水补水量 | t | 4 | 1 | 0 | 0 | 0 | 0 | 0 | 0 | 0 | 0 | 0 | 0 | 0 | 0 | 0 | 0 | 0 | 0 | 0 | 0 | 0 | 0 | 0 | 0 | 0 | 0 | 0 | 1 | 0 | 0
除盐水补水量 | t | 353 | 334.5 | 0 | 0 | 0 | 0 | 0 | 0.5 | 8 | 15 | 17 | 14 | 16 | 15 | 17 | 15 | 17 | 15 | 15 | 15 | 17 | 15 | 16 | 15 | 15 | 16 | 15 | 15 | 15 | 16
事件记录 |  |  |  | 乙值 | 2017年2月1日13：00点1#厌氧罐停止进水，脱硫系统堵，清洗管道。沼气过不来停2#发电机，15:40分厌氧罐及脱硫系统恢复运行，起1#发电机丙值 | 丁值 | 甲值 | 乙值 | 丙值 | #1厌氧罐维修 | 甲值 | 乙值 | 丙值 | 丁值 | 甲值 | 乙值 | 丙值 | 2017年2月14日11点03分起#2发电机丁值 | 甲值 | 乙值 | 丙值 | 丁值 | 甲值 | 乙值 | 丙值 | 2017年2月22日8点20分停2#发电机做保养12点10分试点火炬成功12点15分关闭火炬13点50分保养结束2#发电机试起成功13点55分停2#发电机丁值 | 甲值 | 乙值 | 丙值 | 丁值 | 甲值
备注：
1、黄颜色填充格内的数据需要人工填写，其它数据自动生成。
2、每日数据统计周期为昨日早晨8：00至今日早晨8：00。
3、每日天气情况写每日的批注内。
4、事件记录栏内记录重大操作，如：启停发电机、火炬、锅炉的时间；停机停炉原因；发生事件的值名等。
5、报表每日9:30前向管理层报送。
Note on E2: User: 白天：阴 夜间：多云 2～8℃ 东北风3-4级
Note on F2: User: 白天：多云 夜间：阴 1～7℃ 东风3-4级
Note on G2: User: 白天：小雨 夜间：小雨 8～10℃ 东南风微风
Note on H2: User: 白天：小雨转阴 夜间：阴 5～12℃ 西北风3级
Note on I2: User: 白天：晴 夜间：晴 2～12℃ 西北风3级
Note on J2: User: 白天：多云 夜间：阴 3～10℃ 东风3-4级
Note on K2: User: 白天：阴 夜间：小雨 5～9℃ 东北风微风
Note on L2: User: 白天：小雨转雨夹雪 夜间：阴 1～7℃ 北风3级
Note on M2: User: 白天：多云 夜间：晴 -2～5℃ 西北风3-4级
Note on N2: User: 白天:晴 夜间：阴 -2-6℃ 东风3-4级
Note on O2: User: 白天：晴 夜间：晴 0～8℃ 西北风微风
Note on P2: User: 白天：晴 夜间：多云 -1～11℃ 西风3级
Note on Q2: User: 白天：晴 夜间：晴 0～14℃ 南风3级
Note on R2: User: 白天：晴 夜间：多云 15～1℃ 东南风3级
Note on S2: User: 白天：晴 夜间：阴 8～16℃ 东南风微风
Note on T2: User: 白天：多云转阴 夜间：阴 7～19℃ 西南风3级
Note on U2: User: 白天：小雨 夜间：小雨 4～13℃ 东北风3-4级
Note on V2: User: 白天：多云 夜间：阴 3～10℃ 东风3-4级
Note on W2: User: 白天：多云 夜间：小雨 19～5℃ 南风3-4级
Note on X2: User: 白天：小雨转阴 夜间：阴 4～16℃ 北风4-5级
Note on Y2: User: 白天：阴 夜间：小雨 3～9℃ 东风3-4级
Note on Z2: User: 白天：小雨转阴 夜间：阴 3～11℃ 西北风3-4级
Note on AA2: User: 白天：阴 夜间：多云 2～7℃ 西北风3~4级
Note on AB2: User: 白天：多云 夜间：阴 1～9℃ 西北风2级
Note on AC2: User: 白天：多云 夜间：多云 0～12℃ 西南风3级
Note on AD2: User: 白天：多云转晴 夜间：阴 4～15℃ 西南风3级
Note on AE2: User: 白天：多云 夜间：多云 11～4℃ 东风微风
Note on AF2: User: 白天：多云 夜间：阴 6～15℃ 东南风3级
Note on AA6: 123: 火炬试点
Note on K10: 123: #1厌氧罐维修
Note on AA28: 123: 昨天下午校的表

## 3月份
黎明沼气发电厂--2017年3月份生产日报表
项 目 | 单位 | 年累计 | 月累计 | 1日 | 2日 | 3日 | 4日 | 5日 | 6日 | 7日 | 8日 | 9日 | 10日 | 11日 | 12日 | 13日 | 14日 | 15日 | 16日 | 17日 | 18日 | 19日 | 20日 | 21日 | 22日 | 23日 | 24日 | 25日 | 26日 | 27日 | 28日 | 29日 | 30日 | 31日
甲烷燃烧量
沼气总量 | m3 | 1509149 | 630243 | 12100 | 21068 | 21794 | 21286 | 21719 | 21417 | 21540 | 21604 | 21603 | 21636 | 21561 | 21491 | 21792 | 20741 | 17761 | 21546 | 21718 | 21606 | 21507 | 21643 | 21626 | 21533 | 21555 | 21526 | 21619 | 21528 | 21646 | 21750 | 21449 | 4549 | 14329
火炬燃烧量 | m3 | 2842 | 1937 | 0 | 0 | 0 | 0 | 0 | 0 | 0 | 0 | 0 | 0 | 0 | 0 | 0 | 0 | 1114 | 0 | 0 | 0 | 0 | 0 | 0 | 0 | 0 | 0 | 0 | 0 | 0 | 0 | 0 | 196 | 627
去发电机组燃烧量 | m3 | 1506307 | 628306 | 12100 | 21068 | 21794 | 21286 | 21719 | 21417 | 21540 | 21604 | 21603 | 21636 | 21561 | 21491 | 21792 | 20741 | 16647 | 21546 | 21718 | 21606 | 21507 | 21643 | 21626 | 21533 | 21555 | 21526 | 21619 | 21528 | 21646 | 21750 | 21449 | 4353 | 13702
总管沼气浓度 | % | 54.31% | 48.34% | 59.8% | 50.1% | 51% | 49.7% | 50.4% | 49.3% | 50.4% | 47.6% | 49% | 49.8% | 49% | 49.1% | 49.9% | 60.9% | 50% | 49.3% | 50.4% | 50.2% | 50.4% | 49.3% | 46.6% | 48.6% | 48.2% | 48.4% | 48.7% | 48.6% | 48.3% | 49.5% | 47.9% | 0% | 48%
填埋气浓度 | % | 47.89% | 39.49% | 58.7% | 41% | 41.2% | 42.5% | 41.5% | 39.6% | 40.1% | 38.2% | 37.9% | 40.6% | 40% | 40.1% | 39.8% | 40.8% | 42% | 40.1% | 42.5% | 39.9% | 42% | 41.2% | 38.7% | 40.1% | 39.7% | 40.3% | 40.3% | 38.6% | 39.9% | 40.1% | 38.1% | 0% | 38.7%
黎明沼气浓度 | % | 63.01% | 57.57% | 59.8% | 58.6% | 58.8% | 59.1% | 59.1% | 58.1% | 59.6% | 59.1% | 59.2% | 59.2% | 59.8% | 59.9% | 60.2% | 61.6% | 60% | 58.9% | 60.7% | 59.8% | 60.5% | 59.6% | 59.2% | 59.4% | 59.2% | 58.6% | 59.4% | 58.3% | 59.5% | 60.7% | 60.2% | 0% | 58.7%
电力
总发电量 | KWh | 2928700 | 1166300 | 26200 | 40400 | 40100 | 39800 | 39900 | 39400 | 40000 | 39500 | 40100 | 39700 | 39900 | 39300 | 40300 | 38400 | 32600 | 39500 | 40200 | 39700 | 39800 | 40100 | 39700 | 39800 | 39700 | 39700 | 39900 | 39700 | 39600 | 40000 | 39600 | 8000 | 25700
综合厂用电量 | KWh | 200482 | 75572 | 1822 | 2822 | 2636 | 2708 | 2382 | 2494 | 2248 | 2276 | 2858 | 2818 | 2430 | 2298 | 2770 | 2592 | 2000 | 2156 | 2916 | 2254 | 2528 | 2546 | 2650 | 2732 | 2392 | 2932 | 2508 | 2908 | 2676 | 2662 | 2472 | 500 | 1586
总上网电量 | KWh | 2728218 | 1090728 | 24378 | 37578 | 37464 | 37092 | 37518 | 36906 | 37752 | 37224 | 37242 | 36882 | 37470 | 37002 | 37530 | 35808 | 30600 | 37344 | 37284 | 37446 | 37272 | 37554 | 37050 | 37068 | 37308 | 36768 | 37392 | 36792 | 36924 | 37338 | 37128 | 7500 | 24114
10KV进线用电量（焚烧厂） | KWh | 287760 | 101340 | 3480 | 3720 | 3480 | 2760 | 2760 | 3300 | 3300 | 2880 | 3360 | 3000 | 2940 | 2340 | 3480 | 4140 | 3360 | 3360 | 3420 | 3060 | 2760 | 3360 | 4080 | 3360 | 3780 | 3840 | 3840 | 2940 | 2760 | 3180 | 2760 | 3000 | 3540
10KV进线用电量（固废开关） | KWh | 756 | 444 | 0 | 0 | 0 | 0 | 0 | 0 | 0 | 0 | 0 | 0 | 0 | 0 | 0 | 0 | 144 | 0 | 0 | 0 | 0 | 0 | 0 | 0 | 0 | 0 | 0 | 0 | 0 | 0 | 0 | 0 | 300
电量分析
厂用电率 | % | 6.908% | 6.472% | 6.954% | 6.985% | 6.574% | 6.804% | 5.97% | 6.33% | 5.62% | 5.762% | 7.127% | 7.098% | 6.09% | 5.847% | 6.873% | 6.75% | 6.135% | 5.458% | 7.254% | 5.678% | 6.352% | 6.349% | 6.675% | 6.864% | 6.025% | 7.385% | 6.286% | 7.325% | 6.758% | 6.655% | 6.242% | 6.25% | 6.171%
每立方沼气发电量 | KWh/m3 | 1.9669 | 1.8612 | 2.1653 | 1.9176 | 1.84 | 1.8698 | 1.8371 | 1.8397 | 1.857 | 1.8284 | 1.8562 | 1.8349 | 1.8506 | 1.8287 | 1.8493 | 1.8514 | 1.9583 | 1.8333 | 1.851 | 1.8375 | 1.8506 | 1.8528 | 1.8358 | 1.8483 | 1.8418 | 1.8443 | 1.8456 | 1.8441 | 1.8294 | 1.8391 | 1.8462 | 1.8378 | 1.8756
上网最高负荷 | kw | 1740 | 1691 | 1183 | 1682 | 1681 | 1680 | 1683 | 1686 | 1682 | 1683 | 1689 | 1691 | 1686 | 1689 | 1690 | 1689 | 1681 | 1686 | 1687 | 1685 | 1683 | 1683 | 1681 | 1685 | 1683 | 1687 | 1685 | 1687 | 1688 | 1686 | 1683 | 1686 | 1682
1#发电机组
发电量 | KWh | 1602500 | 597000 | 26200 | 21200 | 20200 | 19800 | 20000 | 19800 | 20100 | 20000 | 20100 | 20000 | 20100 | 19900 | 20200 | 18400 | 12500 | 20000 | 20100 | 20000 | 20000 | 20100 | 20000 | 20000 | 20000 | 20000 | 20100 | 20000 | 19900 | 20100 | 20000 | 4000 | 14200
运行小时数 | h | 1666.15 | 706.5 | 24 | 24 | 24 | 24 | 24 | 24 | 24 | 24 | 24 | 24 | 24 | 24 | 24 | 22 | 15 | 24 | 24 | 24 | 24 | 24 | 24 | 24 | 24 | 24 | 24 | 24 | 24 | 24 | 24 | 5 | 16.5
2#发电机组
发电量 | KWh | 1326200 | 569300 | 0 | 19200 | 19900 | 20000 | 19900 | 19600 | 19900 | 19500 | 20000 | 19700 | 19800 | 19400 | 20100 | 20000 | 20100 | 19500 | 20100 | 19700 | 19800 | 20000 | 19700 | 19800 | 19700 | 19700 | 19800 | 19700 | 19700 | 19900 | 19600 | 4000 | 11500
运行小时数 | h | 1433.3 | 688 | 0 | 23 | 24 | 24 | 24 | 24 | 24 | 24 | 24 | 24 | 24 | 24 | 24 | 24 | 22 | 24 | 24 | 24 | 24 | 24 | 24 | 24 | 24 | 24 | 24 | 24 | 24 | 24 | 24 | 5 | 14
锅炉
蒸发量 | t | 769.99 | 310.76 | 13.84 | 13.9 | 13.9 | 13.62 | 13.93 | 1.35 | 0 | 0 | 0 | 0 | 10.81 | 13.78 | 13.87 | 9.68 | 3.1 | 9.79 | 12.79 | 12.71 | 12.45 | 12.6 | 12.73 | 13.12 | 13.18 | 13.2 | 13.16 | 13.14 | 13.22 | 13.21 | 13.16 | 2.7 | 7.82
运行小时数 | h | 2007.55 | 593.8 | 24 | 24 | 24 | 24 | 24 | 2.1 | 0 | 0 | 0 | 0 | 20.3 | 24 | 24 | 24 | 24 | 24 | 24 | 24 | 24 | 24 | 24 | 24 | 24 | 24 | 24 | 24 | 24 | 24 | 24 | 3 | 16.4
耗用量
工艺水补水量 | t | 1601 | 1597 | 0 | 0 | 0 | 0 | 0 | 0 | 0 | 0 | 0 | 0 | 2 | 0 | 0 | 0 | 0 | 0 | 0 | 0 | 0 | 0 | 0 | 0 | 0 | 0 | 0 | 0 | 0 | 0 | 0 | 0 | 1595
除盐水补水量 | t | 722 | 369 | 15 | 16 | 16 | 16 | 15 | 3 | 1 | 0 | 0 | 0 | 11 | 15 | 15 | 13 | 14 | 16 | 13 | 14 | 16 | 14 | 15 | 13 | 15 | 13 | 18 | 14 | 15 | 15 | 15 | 3 | 10
事件记录 |  |  |  | 2017年2月28日14:10分 黎明厂脱硫罐再生槽漏水修理，沼气管路隔绝只用填埋气，发电机功率降至50%。17:07沼气管路恢复，发电机功率恢复原状。乙值 | 2017年3月1日上午9点15分 启动2#发电机，并网成功。丙值 | 丁值 | 甲值 | 乙值 | 2017年3月5日10:15分停锅炉。丙值 | 丁值 | 甲值 | 乙值 | 丙值 | 2017年3月10号12点20分锅炉投入运行。丁值 | 甲值 | 乙值 | 2017年3月14号6点10分，停1#发电机，6点25分隔绝2#脱硫罐更换脱硫剂。丙值 | 2017年3月14日10点：1#发电机进行E30保养。14点15分：停2#发电机更换硫化氢表。14点20分：火炬试点成功。15点：1#发电机保养完成。15点05分：2#脱硫罐更换脱硫剂完成。15点50分：预处理硫化氢表更换完成。16点10分：2#发电机启动成功。17点05分：1#发电机启动成功。丁值 | 甲值 | 乙值 | 丙值 | 丁值 | 甲值 | 乙值 | 丙值 | 丁值 | 甲值 | 乙值 | 丙值 | 丁值 | 甲值 | 乙值 | 黎明厂检修脱硫罐，12:50分停1#，2#发电机，停锅炉。丙值 | 2017年3月30日14点06分黎明脱硫装置检修结束；15点29分启1#发电机；15点40分启余热锅炉；18点01分启2#发电机
备注：
1、黄颜色填充格内的数据需要人工填写，其它数据自动生成。
2、每日数据统计周期为昨日早晨8：00至今日早晨8：00。
3、每日天气情况写每日的批注内。
4、事件记录栏内记录重大操作，如：启停发电机、火炬、锅炉的时间；停机停炉原因；发生事件的值名等。
5、报表每日9:30前向管理层报送。
Note on E2: User: 白天：小雨 夜间：小雨 2～16℃ 西北风3-4级
Note on F2: User: 白天：多云 夜间：阴 3～10℃ 东风3-4级
Note on G2: User: 白天：多云 夜间：多云 6～14℃ 东南风3-4级
Note on H2: User: 白天：多云转阵雨 夜间：阴 7～18℃ 东南风3级
Note on I2: User: 白天：阴 夜间：阴 7～13℃ 北风3级
Note on J2: User: 白天：多云 夜间：阴 3～10℃ 东风3-4级
Note on K2: User: 白天：晴 夜间：多云 2～15℃ 西风微风
Note on L2: User: 白天：晴 夜间：阴 3～13℃ 西北风3级
Note on M2: User: 白天：晴 夜间：多云 3～18℃ 西南风3级
Note on N2: User: 白天：多云 夜间：阴 3～10℃ 东风3-4级
Note on O2: User: 白天：多云 夜间：阴 10～16℃ 东南风微风
Note on P2: User: 白天：小雨转大雨 夜间：阴 7～15℃ 东风3级
Note on Q2: User: 白天：小雨 夜间：阴 6～11℃ 东北风3-4级
Note on R2: User: 白天：多云 夜间：阴 3～10℃ 东风3-4级
Note on S2: User: 白天：多云 夜间：阴 5～14℃ 东北风微风
Note on T2: User: 白天：多云 夜间：阴 5～12℃ 东风3级
Note on U2: User: 白天：多云 夜间：小雨 3～14℃ 东风3级
Note on V2: User: 白天：阴天 夜间：阴 9～14℃ 东风微风级
Note on W2: User: 白天：小雨 夜间：中雨 11～13℃ 东风微风
Note on X2: User: 白天：小雨转阴 夜间：阴 8～13℃ 东风3级
Note on Y2: User: 白天：多云 夜间：阴 8～15℃ 北风3级
Note on Z2: User: 白天：多云 夜间：阴 3～10℃ 东风3-4级
Note on AA2: User: 白天：阴 夜间：小雨 7～12℃ 东北风微风
Note on AB2: User: 白天：小雨转阴 夜间：阴 7～12℃ 东北风3级
Note on AC2: User: 白天：多云 夜间：多云 6～15℃ 北风3级
Note on AD2: User: 白天：多云 夜间：阴 3～10℃ 东风3-4级
Note on AE2: User: 白天：晴 夜间：晴 12～20℃ 西南风微风
Note on AF2: User: 白天：多云转阴 夜间：阴 10～22℃ 南风3-4级
Note on AG2: User: 白天：多云 夜间：多云 9～17℃ 北风3级
Note on AH2: User: 白天：小雨转中雨 夜间：阴 9～14℃ 东风3-4级
Note on AI2: User: 白天：阴 夜间：晴 7～14℃ 北风3-4级
Note on S6: 123: 火炬试点
Note on S23: 123: 发电机做E30保养
Note on S26: 123: 更换硫化氢表停机
Note on S28: 123: 流量表有点问题

## 4月份
黎明沼气发电厂--2017年4月份生产日报表
项 目 | 单位 | 年累计 | 月累计 | 1日 | 2日 | 3日 | 4日 | 5日 | 6日 | 7日 | 8日 | 9日 | 10日 | 11日 | 12日 | 13日 | 14日 | 15日 | 16日 | 17日 | 18日 | 19日 | 20日 | 21日 | 22日 | 23日 | 24日 | 25日 | 26日 | 27日 | 28日 | 29日 | 30日
甲烷燃烧量
沼气总量 | m3 | 1741138 | 231989 | 21648 | 21595 | 21503 | 21547 | 21363 | 21627 | 21420 | 18606 | 21371 | 21666 | 19643 | 0 | 0 | 0 | 0 | 0 | 0 | 0 | 0 | 0 | 0 | 0 | 0 | 0 | 0 | 0 | 0 | 0 | 0 | 0
火炬燃烧量 | m3 | 2881 | 39 | 1日: 0; 2日: 0; 3日: 0; 4日: 0; 5日: 0; 6日: 0; 7日: 0; 8日: 39; 9日: 0; 10日: 0; 11日: 0
去发电机组燃烧量 | m3 | 1738257 | 231950 | 1日: 21648; 2日: 21595; 3日: 21503; 4日: 21547; 5日: 21363; 6日: 21627; 7日: 21420; 8日: 18567; 9日: 21371; 10日: 21666; 11日: 19643
总管沼气浓度 | % | 53.8% | 49.72% | 1日: 46.1%; 2日: 47.2%; 3日: 47.2%; 4日: 48.3%; 5日: 49.1%; 6日: 50.1%; 7日: 49.3%; 8日: 48%; 9日: 52.3%; 10日: 55%; 11日: 54.3%
填埋气浓度 | % | 47.04% | 40.16% | 1日: 38.4%; 2日: 37.8%; 3日: 36.9%; 4日: 38.3%; 5日: 39.2%; 6日: 39.9%; 7日: 39.3%; 8日: 38.5%; 9日: 41.9%; 10日: 47.5%; 11日: 44.1%
黎明沼气浓度 | % | 62.74% | 60.65% | 1日: 57.9%; 2日: 59.3%; 3日: 58.1%; 4日: 60.2%; 5日: 60.3%; 6日: 60.5%; 7日: 60%; 8日: 61.2%; 9日: 62%; 10日: 63.5%; 11日: 64.2%
电力
总发电量 | KWh | 3364900 | 436200 | 39500 | 40200 | 39200 | 39700 | 38800 | 40100 | 39500 | 36500 | 41000 | 42600 | 39100 | 0 | 0 | 0 | 0 | 0 | 0 | 0 | 0 | 0 | 0 | 0 | 0 | 0 | 0 | 0 | 0 | 0 | 0 | 0
综合厂用电量 | KWh | 230308 | 29826 | 2240 | 3438 | 2822 | 2842 | 2338 | 2900 | 2654 | 2426 | 2708 | 2442 | 3016 | 0 | 0 | 0 | 0 | 0 | 0 | 0 | 0 | 0 | 0 | 0 | 0 | 0 | 0 | 0 | 0 | 0 | 0 | 0
总上网电量 | KWh | 3134592 | 406374 | 1日: 37260; 2日: 36762; 3日: 36378; 4日: 36858; 5日: 36462; 6日: 37200; 7日: 36846; 8日: 34074; 9日: 38292; 10日: 40158; 11日: 36084
10KV进线用电量（焚烧厂） | KWh | 318976 | 31216 | 1日: 3060; 2日: 2940; 3日: 2460; 4日: 2340; 5日: 2340; 6日: 2880; 7日: 2820; 8日: 3240; 9日: 2580; 10日: 3540; 11日: 3016
10KV进线用电量（固废开关） | KWh | 756 | 0 | 1日: 0; 2日: 0; 3日: 0; 4日: 0; 5日: 0; 6日: 0; 7日: 0; 8日: 0; 9日: 0; 10日: 0; 11日: 0
电量分析
厂用电率 | % | 6.901% | 6.841% | 5.671% | 8.552% | 7.199% | 7.159% | 6.026% | 7.232% | 6.719% | 6.647% | 6.605% | 5.732% | 7.714% | 0% | 0% | 0% | 0% | 0% | 0% | 0% | 0% | 0% | 0% | 0% | 0% | 0% | 0% | 0% | 0% | 0% | 0% | 0%
每立方沼气发电量 | KWh/m3 | 1.9577 | 0.69024 | 1.8246 | 1.8615 | 1.823 | 1.8425 | 1.8162 | 1.8542 | 1.8441 | 1.9659 | 1.9185 | 1.9662 | 1.9905 | 0 | 0 | 0 | 0 | 0 | 0 | 0 | 0 | 0 | 0 | 0 | 0 | 0 | 0 | 0 | 0 | 0 | 0 | 0
上网最高负荷 | kw | 1866 | 1866 | 1日: 1689; 2日: 1688; 3日: 1687; 4日: 1687; 5日: 1685; 6日: 1688; 7日: 1686; 8日: 1682; 9日: 1803; 10日: 1806; 11日: 1866
1#发电机组
发电量 | KWh | 1826000 | 223500 | 1日: 20000; 2日: 20100; 3日: 19700; 4日: 20000; 5日: 19700; 6日: 20000; 7日: 19900; 8日: 22300; 9日: 20700; 10日: 21500; 11日: 19600
运行小时数 | h | 1930.15 | 264 | 1日: 24; 2日: 24; 3日: 24; 4日: 24; 5日: 24; 6日: 24; 7日: 24; 8日: 24; 9日: 24; 10日: 24; 11日: 24
2#发电机组
发电量 | KWh | 1538900 | 212700 | 1日: 19500; 2日: 20100; 3日: 19500; 4日: 19700; 5日: 19100; 6日: 20100; 7日: 19600; 8日: 14200; 9日: 20300; 10日: 21100; 11日: 19500
运行小时数 | h | 1690.7 | 257.4 | 1日: 24; 2日: 24; 3日: 24; 4日: 24; 5日: 24; 6日: 24; 7日: 24; 8日: 17.4; 9日: 24; 10日: 24; 11日: 24
锅炉
蒸发量 | t | 900.55 | 130.56 | 1日: 13.42; 2日: 12.99; 3日: 13.15; 4日: 13.2; 5日: 13; 6日: 5.94; 7日: 12.16; 8日: 11.46; 9日: 10.87; 10日: 10.5; 11日: 13.87
运行小时数 | h | 2271.55 | 264 | 1日: 24; 2日: 24; 3日: 24; 4日: 24; 5日: 24; 6日: 24; 7日: 24; 8日: 24; 9日: 24; 10日: 24; 11日: 24
耗用量
工艺水补水量 | t | 1601 | 0 | 1日: 0; 2日: 0; 3日: 0; 4日: 0; 5日: 0; 6日: 0; 7日: 0; 8日: 0; 9日: 0; 10日: 0; 11日: 0
除盐水补水量 | t | 878 | 156 | 1日: 15; 2日: 15; 3日: 14; 4日: 16; 5日: 15; 6日: 15; 7日: 13; 8日: 14; 9日: 15; 10日: 13; 11日: 11
事件记录 |  |  |  | 1日: 甲值; 2日: 乙值; 3日: 丙值; 4日: 丁值; 5日: 甲值; 6日: 乙值; 7日: 丙值; 8日: 2017年4月7日8点55分停2#发电机做E30保养；15点40分2#发电机E30保养结束启2#发电机丁值; 9日: 甲值; 10日: 乙值; 11日: 丙值
备注：
1、黄颜色填充格内的数据需要人工填写，其它数据自动生成。
2、每日数据统计周期为昨日早晨8：00至今日早晨8：00。
3、每日天气情况写每日的批注内。
4、事件记录栏内记录重大操作，如：启停发电机、火炬、锅炉的时间；停机停炉原因；发生事件的值名等。
5、报表每日9:30前向管理层报送。
Note on E2: User: 白天：多云转晴 夜间：阴 7～16℃ 西北风3级
Note on F2: User: 白天：晴 夜间：晴 6～21℃ 西北风3级
Note on G2: User: 白天：晴 夜间：晴 12～22℃ 东风3-4级
Note on H2: User: 白天：阴转小雨 夜间：阴 12～20℃ 东南风3级
Note on I2: User: 白天：小雨 夜间：阴 16～22℃ 南风3级
Note on J2: User: 白天：中雨 夜间：中雨 14～21℃ 东北风3级
Note on K2: User: 白天：多云 夜间：阴 3～10℃ 东风3-4级
Note on L2: User: 白天：多云 夜间：阵雨 12～20℃ 东风微风
Note on M2: User: 白天：大雨转小雨 夜间：阴 11～14℃ 东北风3-4级
Note on N2: User: 白天：小雨 夜间：小雨 10～15℃ 北风4-5级
Note on O2: User: 白天：小雨 夜间：阴 11～14℃ 东风3-4级
Note on P2: User: 白天：多云 夜间：阴 3～10℃ 东风3-4级
Note on Q2: User: 白天：多云 夜间：阴 3～10℃ 东风3-4级
Note on R2: User: 白天：多云 夜间：阴 3～10℃ 东风3-4级
Note on S2: User: 白天：多云 夜间：阴 3～10℃ 东风3-4级
Note on T2: User: 白天：多云 夜间：阴 3～10℃ 东风3-4级
Note on U2: User: 白天：多云 夜间：阴 3～10℃ 东风3-4级
Note on V2: User: 白天：多云 夜间：阴 3～10℃ 东风3-4级
Note on W2: User: 白天：多云 夜间：阴 3～10℃ 东风3-4级
Note on X2: User: 白天：多云 夜间：阴 3～10℃ 东风3-4级
Note on Y2: User: 白天：多云 夜间：阴 3～10℃ 东风3-4级
Note on Z2: User: 白天：多云 夜间：阴 3～10℃ 东风3-4级
Note on AA2: User: 白天：多云 夜间：阴 3～10℃ 东风3-4级
Note on AB2: User: 白天：多云 夜间：阴 3～10℃ 东风3-4级
Note on AC2: User: 白天：多云 夜间：阴 3～10℃ 东风3-4级
Note on AD2: User: 白天：多云 夜间：阴 3～10℃ 东风3-4级
Note on AE2: User: 白天：多云 夜间：阴 3～10℃ 东风3-4级
Note on AF2: User: 白天：多云 夜间：阴 3～10℃ 东风3-4级
Note on AG2: User: 白天：多云 夜间：阴 3～10℃ 东风3-4级
Note on AH2: User: 白天：多云 夜间：阴 3～10℃ 东风3-4级
Note on L6: 123: 有机质沼气管接入火炬前管道吹扫。
Note on J28: 123: 流量表计数不准

## 5月份
黎明沼气发电厂--2017年5月份生产日报表
项 目 | 单位 | 年累计 | 月累计 | 1日 | 2日 | 3日 | 4日 | 5日 | 6日 | 7日 | 8日 | 9日 | 10日 | 11日 | 12日 | 13日 | 14日 | 15日 | 16日 | 17日 | 18日 | 19日 | 20日 | 21日 | 22日 | 23日 | 24日 | 25日 | 26日 | 27日 | 28日 | 29日 | 30日 | 31日
甲烷燃烧量
沼气总量 | m3 | 1741138 | 0 | 0 | 0 | 0 | 0 | 0 | 0 | 0 | 0 | 0 | 0 | 0 | 0 | 0 | 0 | 0 | 0 | 0 | 0 | 0 | 0 | 0 | 0 | 0 | 0 | 0 | 0 | 0 | 0 | 0 | 0 | 0
火炬燃烧量 | m3 | 2881 | 0
去发电机组燃烧量 | m3 | 1738257 | 0
总管沼气浓度 | % | 53.8% | 0%
填埋气浓度 | % | 47.04% | 0%
黎明沼气浓度 | % | 62.74% | 0%
电力
总发电量 | KWh | 3364900 | 0 | 0 | 0 | 0 | 0 | 0 | 0 | 0 | 0 | 0 | 0 | 0 | 0 | 0 | 0 | 0 | 0 | 0 | 0 | 0 | 0 | 0 | 0 | 0 | 0 | 0 | 0 | 0 | 0 | 0 | 0 | 0
综合厂用电量 | KWh | 230308 | 0 | 0 | 0 | 0 | 0 | 0 | 0 | 0 | 0 | 0 | 0 | 0 | 0 | 0 | 0 | 0 | 0 | 0 | 0 | 0 | 0 | 0 | 0 | 0 | 0 | 0 | 0 | 0 | 0 | 0 | 0 | 0
总上网电量 | KWh | 3134592 | 0
10KV进线用电量（焚烧厂） | KWh | 318976 | 0
10KV进线用电量（固废开关） | KWh | 756 | 0
电量分析
厂用电率 | % | 6.901% | 0% | bar: 1日 to 31日
每立方沼气发电量 | KWh/m3 | 1.9577 | 0 | 0 | 0 | 0 | 0 | 0 | 0 | 0 | 0 | 0 | 0 | 0 | 0 | 0 | 0 | 0 | 0 | 0 | 0 | 0 | 0 | 0 | 0 | 0 | 0 | 0 | 0 | 0 | 0 | 0 | 0 | 0
上网最高负荷 | kw | 1866 | 0
1#发电机组
发电量 | KWh | 1826000 | 0
运行小时数 | h | 1930.15 | 0
2#发电机组
发电量 | KWh | 1538900 | 0
运行小时数 | h | 1690.7 | 0
锅炉
蒸发量 | t | 900.55 | 0
运行小时数 | h | 2271.55 | 0
耗用量
工艺水补水量 | t | 1601 | 0
除盐水补水量 | t | 878 | 0
事件记录
备注：
1、黄颜色填充格内的数据需要人工填写，其它数据自动生成。
2、每日数据统计周期为昨日早晨8：00至今日早晨8：00。
3、每日天气情况写每日的批注内。
4、事件记录栏内记录重大操作，如：启停发电机、火炬、锅炉的时间；停机停炉原因；发生事件的值名等。
5、报表每日9:30前向管理层报送。
Note on E2: User: 白天：多云 夜间：阴 3～10℃ 东风3-4级
Note on F2: User: 白天：多云 夜间：阴 3～10℃ 东风3-4级
Note on G2: User: 白天：多云 夜间：阴 3～10℃ 东风3-4级
Note on H2: User: 白天：多云 夜间：阴 3～10℃ 东风3-4级
Note on I2: User: 白天：多云 夜间：阴 3～10℃ 东风3-4级
Note on J2: User: 白天：多云 夜间：阴 3～10℃ 东风3-4级
Note on K2: User: 白天：多云 夜间：阴 3～10℃ 东风3-4级
Note on L2: User: 白天：多云 夜间：阴 3～10℃ 东风3-4级
Note on M2: User: 白天：多云 夜间：阴 3～10℃ 东风3-4级
Note on N2: User: 白天：多云 夜间：阴 3～10℃ 东风3-4级
Note on O2: User: 白天：多云 夜间：阴 3～10℃ 东风3-4级
Note on P2: User: 白天：多云 夜间：阴 3～10℃ 东风3-4级
Note on Q2: User: 白天：多云 夜间：阴 3～10℃ 东风3-4级
Note on R2: User: 白天：多云 夜间：阴 3～10℃ 东风3-4级
Note on S2: User: 白天：多云 夜间：阴 3～10℃ 东风3-4级
Note on T2: User: 白天：多云 夜间：阴 3～10℃ 东风3-4级
Note on U2: User: 白天：多云 夜间：阴 3～10℃ 东风3-4级
Note on V2: User: 白天：多云 夜间：阴 3～10℃ 东风3-4级
Note on W2: User: 白天：多云 夜间：阴 3～10℃ 东风3-4级
Note on X2: User: 白天：多云 夜间：阴 3～10℃ 东风3-4级
Note on Y2: User: 白天：多云 夜间：阴 3～10℃ 东风3-4级
Note on Z2: User: 白天：多云 夜间：阴 3～10℃ 东风3-4级
Note on AA2: User: 白天：多云 夜间：阴 3～10℃ 东风3-4级
Note on AB2: User: 白天：多云 夜间：阴 3～10℃ 东风3-4级
Note on AC2: User: 白天：多云 夜间：阴 3～10℃ 东风3-4级
Note on AD2: User: 白天：多云 夜间：阴 3～10℃ 东风3-4级
Note on AE2: User: 白天：多云 夜间：阴 3～10℃ 东风3-4级
Note on AF2: User: 白天：多云 夜间：阴 3～10℃ 东风3-4级
Note on AG2: User: 白天：多云 夜间：阴 3～10℃ 东风3-4级
Note on AH2: User: 白天：多云 夜间：阴 3～10℃ 东风3-4级
Note on AI2: User: 白天：多云 夜间：阴 3～10℃ 东风3-4级

## 6月份
黎明沼气发电厂--2017年6月份生产日报表
项 目 | 单位 | 年累计 | 月累计 | 1日 | 2日 | 3日 | 4日 | 5日 | 6日 | 7日 | 8日 | 9日 | 10日 | 11日 | 12日 | 13日 | 14日 | 15日 | 16日 | 17日 | 18日 | 19日 | 20日 | 21日 | 22日 | 23日 | 24日 | 25日 | 26日 | 27日 | 28日 | 29日 | 30日
甲烷燃烧量
沼气总量 | m3 | 1741138 | 0 | 0 | 0 | 0 | 0 | 0 | 0 | 0 | 0 | 0 | 0 | 0 | 0 | 0 | 0 | 0 | 0 | 0 | 0 | 0 | 0 | 0 | 0 | 0 | 0 | 0 | 0 | 0 | 0 | 0 | 0
火炬燃烧量 | m3 | 2881 | 0
去发电机组燃烧量 | m3 | 1738257 | 0
总管沼气浓度 | % | 53.8% | 0%
填埋气浓度 | % | 47.04% | 0%
黎明沼气浓度 | % | 62.74% | 0%
电力
总发电量 | KWh | 3364900 | 0 | 0 | 0 | 0 | 0 | 0 | 0 | 0 | 0 | 0 | 0 | 0 | 0 | 0 | 0 | 0 | 0 | 0 | 0 | 0 | 0 | 0 | 0 | 0 | 0 | 0 | 0 | 0 | 0 | 0 | 0
综合厂用电量 | KWh | 230308 | 0 | 0 | 0 | 0 | 0 | 0 | 0 | 0 | 0 | 0 | 0 | 0 | 0 | 0 | 0 | 0 | 0 | 0 | 0 | 0 | 0 | 0 | 0 | 0 | 0 | 0 | 0 | 0 | 0 | 0 | 0
总上网电量 | KWh | 3134592 | 0
10KV进线用电量（焚烧厂） | KWh | 318976 | 0
10KV进线用电量（固废开关） | KWh | 756 | 0
电量分析
厂用电率 | % | 6.901% | 0% | bar: 1日 to 30日
每立方沼气发电量 | KWh/m3 | 1.9577 | 0 | 0 | 0 | 0 | 0 | 0 | 0 | 0 | 0 | 0 | 0 | 0 | 0 | 0 | 0 | 0 | 0 | 0 | 0 | 0 | 0 | 0 | 0 | 0 | 0 | 0 | 0 | 0 | 0 | 0 | 0
上网最高负荷 | kw | 1866 | 0
1#发电机组
发电量 | KWh | 1826000 | 0
运行小时数 | h | 1930.15 | 0
2#发电机组
发电量 | KWh | 1538900 | 0
运行小时数 | h | 1690.7 | 0
锅炉
蒸发量 | t | 900.55 | 0
运行小时数 | h | 2271.55 | 0
耗用量
工艺水补水量 | t | 1601 | 0
除盐水补水量 | t | 878 | 0
事件记录
备注：
1、黄颜色填充格内的数据需要人工填写，其它数据自动生成。
2、每日数据统计周期为昨日早晨8：00至今日早晨8：00。
3、每日天气情况写每日的批注内。
4、事件记录栏内记录重大操作，如：启停发电机、火炬、锅炉的时间；停机停炉原因；发生事件的值名等。
5、报表每日9:30前向管理层报送。
Note on E2: User: 白天：多云 夜间：阴 3～10℃ 东风3-4级
Note on F2: User: 白天：多云 夜间：阴 3～10℃ 东风3-4级
Note on G2: User: 白天：多云 夜间：阴 3～10℃ 东风3-4级
Note on H2: User: 白天：多云 夜间：阴 3～10℃ 东风3-4级
Note on I2: User: 白天：多云 夜间：阴 3～10℃ 东风3-4级
Note on J2: User: 白天：多云 夜间：阴 3～10℃ 东风3-4级
Note on K2: User: 白天：多云 夜间：阴 3～10℃ 东风3-4级
Note on L2: User: 白天：多云 夜间：阴 3～10℃ 东风3-4级
Note on M2: User: 白天：多云 夜间：阴 3～10℃ 东风3-4级
Note on N2: User: 白天：多云 夜间：阴 3～10℃ 东风3-4级
Note on O2: User: 白天：多云 夜间：阴 3～10℃ 东风3-4级
Note on P2: User: 白天：多云 夜间：阴 3～10℃ 东风3-4级
Note on Q2: User: 白天：多云 夜间：阴 3～10℃ 东风3-4级
Note on R2: User: 白天：多云 夜间：阴 3～10℃ 东风3-4级
Note on S2: User: 白天：多云 夜间：阴 3～10℃ 东风3-4级
Note on T2: User: 白天：多云 夜间：阴 3～10℃ 东风3-4级
Note on U2: User: 白天：多云 夜间：阴 3～10℃ 东风3-4级
Note on V2: User: 白天：多云 夜间：阴 3～10℃ 东风3-4级
Note on W2: User: 白天：多云 夜间：阴 3～10℃ 东风3-4级
Note on X2: User: 白天：多云 夜间：阴 3～10℃ 东风3-4级
Note on Y2: User: 白天：多云 夜间：阴 3～10℃ 东风3-4级
Note on Z2: User: 白天：多云 夜间：阴 3～10℃ 东风3-4级
Note on AA2: User: 白天：多云 夜间：阴 3～10℃ 东风3-4级
Note on AB2: User: 白天：多云 夜间：阴 3～10℃ 东风3-4级
Note on AC2: User: 白天：多云 夜间：阴 3～10℃ 东风3-4级
Note on AD2: User: 白天：多云 夜间：阴 3～10℃ 东风3-4级
Note on AE2: User: 白天：多云 夜间：阴 3～10℃ 东风3-4级
Note on AF2: User: 白天：多云 夜间：阴 3～10℃ 东风3-4级
Note on AG2: User: 白天：多云 夜间：阴 3～10℃ 东风3-4级
Note on AH2: User: 白天：多云 夜间：阴 3～10℃ 东风3-4级

## 7月份
黎明沼气发电厂--2017年7月份生产日报表
项 目 | 单位 | 年累计 | 月累计 | 1日 | 2日 | 3日 | 4日 | 5日 | 6日 | 7日 | 8日 | 9日 | 10日 | 11日 | 12日 | 13日 | 14日 | 15日 | 16日 | 17日 | 18日 | 19日 | 20日 | 21日 | 22日 | 23日 | 24日 | 25日 | 26日 | 27日 | 28日 | 29日 | 30日 | 31日
甲烷燃烧量
沼气总量 | m3 | 1741138 | 0 | 0 | 0 | 0 | 0 | 0 | 0 | 0 | 0 | 0 | 0 | 0 | 0 | 0 | 0 | 0 | 0 | 0 | 0 | 0 | 0 | 0 | 0 | 0 | 0 | 0 | 0 | 0 | 0 | 0 | 0 | 0
火炬燃烧量 | m3 | 2881 | 0
去发电机组燃烧量 | m3 | 1738257 | 0
总管沼气浓度 | % | 53.8% | 0%
填埋气浓度 | % | 47.04% | 0%
黎明沼气浓度 | % | 62.74% | 0%
电力
总发电量 | KWh | 3364900 | 0 | 0 | 0 | 0 | 0 | 0 | 0 | 0 | 0 | 0 | 0 | 0 | 0 | 0 | 0 | 0 | 0 | 0 | 0 | 0 | 0 | 0 | 0 | 0 | 0 | 0 | 0 | 0 | 0 | 0 | 0 | 0
综合厂用电量 | KWh | 230308 | 0 | 0 | 0 | 0 | 0 | 0 | 0 | 0 | 0 | 0 | 0 | 0 | 0 | 0 | 0 | 0 | 0 | 0 | 0 | 0 | 0 | 0 | 0 | 0 | 0 | 0 | 0 | 0 | 0 | 0 | 0 | 0
总上网电量 | KWh | 3134592 | 0
10KV进线用电量（焚烧厂） | KWh | 318976 | 0
10KV进线用电量（固废开关） | KWh | 756 | 0
电量分析
厂用电率 | % | 6.901% | 0% | bar: 1日 to 31日
每立方沼气发电量 | KWh/m3 | 1.9577 | 0 | 0 | 0 | 0 | 0 | 0 | 0 | 0 | 0 | 0 | 0 | 0 | 0 | 0 | 0 | 0 | 0 | 0 | 0 | 0 | 0 | 0 | 0 | 0 | 0 | 0 | 0 | 0 | 0 | 0 | 0 | 0
上网最高负荷 | kw | 1866 | 0
1#发电机组
发电量 | KWh | 1826000 | 0
运行小时数 | h | 1930.15 | 0
2#发电机组
发电量 | KWh | 1538900 | 0
运行小时数 | h | 1690.7 | 0
锅炉
蒸发量 | t | 900.55 | 0
运行小时数 | h | 2271.55 | 0
耗用量
工艺水补水量 | t | 1601 | 0
除盐水补水量 | t | 878 | 0
事件记录
12:43分(E119电网故障跳机) 14:46分恢复,并网成功.
备注：
1、黄颜色填充格内的数据需要人工填写，其它数据自动生成。
2、每日数据统计周期为昨日早晨8：00至今日早晨8：00。
3、每日天气情况写每日的批注内。
4、事件记录栏内记录重大操作，如：启停发电机、火炬、锅炉的时间；停机停炉原因；发生事件的值名等。
5、报表每日9:30前向管理层报送。
Note on E2: User: 白天：阴 夜间：多云 25～33℃ 南风3-4级
Note on F2: User: 白天：雷阵雨 夜间：阴 23～30℃ 东南风3-4级
Note on G2: User: 白天：雷阵雨 夜间：阴 23～32℃ 南风3级
Note on H2: User: 白天：阵雨 夜间：阵雨 22～32℃ 东风3级
Note on I2: User: 白天：雷阵雨转多云 夜间：多云 26～35℃ 南风3-4级
Note on J2: User: 白天：多云 夜间：多云 27～34℃ 东风3-4级
Note on K2: User: 白天：阵雨 夜间：阵雨 26～32℃ 东南风2-3级
Note on L2: User: 白天：阵雨 夜间：阵雨 26～32℃ 东风转东北风3-4级
Note on M2: User: 白天：雨 夜间：雨 26～31℃ 微风
Note on N2: User: 白天：阵雨 夜间：中雨 26～29℃ 东北风1级
Note on O2: User: 白天：中雨 夜间：阵雨 26～29℃ 东风2级
Note on P2: User: 白天：中雨 夜间：阴 26～32℃ 西南风3级
Note on Q2: User: 白天：多云 夜间：阴 26～31℃ 东风2级
Note on R2: User: 白天：多云 夜间：多云 26～32℃ 东风2级
Note on S2: User: 白天：中雨 夜间：阵雨 26～34℃ 东南风2级
Note on T2: User: 白天：阵雨 夜间：阴 23～31℃ 西北风3级
Note on U2: User: 白天:多云 夜间：多云 26～33℃ 东南风3级
Note on V2: User: 白天：多云 夜间：阴 27～32℃ 偏东风3-4级
Note on W2: User: 白天：雷阵雨 夜间：多云 28～34℃ 南风2-3级
Note on X2: User: 白天：晴 夜间：多云 27～35℃ 南风3级
Note on Y2: User: 白天：多云 夜间：多云 29～38℃ 东风0级
Note on Z2: User: 白天：晴 夜间：阴 30-39℃ 微风2级
Note on AA2: User: 白天：多云 夜间：多云 29～38℃ 西南风2级
Note on AB2: User: 白天：多云 夜间：晴 27～37℃ 东南风3级
Note on AC2: User: 白天：晴 夜间：晴 30～38℃ 北风0级
Note on AD2: User: 白天：晴 夜间：晴 29～37℃ 东南风微风
Note on AE2: User: 白天：晴 夜间：晴 30～39℃ 西南风微风
Note on AF2: User: 白天：多云 夜间：晴 28～39℃ 西南风3级
Note on AG2: User: 白天：多云 夜间：多云 29～39℃ 南风微风
Note on AH2: User: 白天：晴转多云 夜间：阴 28～37℃ 微风2级
Note on AI2: User: 白天：多云 夜间：多云 28～35℃ 东南风微风
Note on N23: hp: 沼气入口负压高跳机
Note on N26: hp: 沼气入口负压高跳机
Note on Z33: hp:

## 8月份
黎明沼气发电厂--2017年8月份生产日报表
项 目 | 单位 | 年累计 | 月累计 | 1日 | 2日 | 3日 | 4日 | 5日 | 6日 | 7日 | 8日 | 9日 | 10日 | 11日 | 12日 | 13日 | 14日 | 15日 | 16日 | 17日 | 18日 | 19日 | 20日 | 21日 | 22日 | 23日 | 24日 | 25日 | 26日 | 27日 | 28日 | 29日 | 30日 | 31日
甲烷燃烧量
沼气总量 | m3 | 1741138 | 0 | 0 | 0 | 0 | 0 | 0 | 0 | 0 | 0 | 0 | 0 | 0 | 0 | 0 | 0 | 0 | 0 | 0 | 0 | 0 | 0 | 0 | 0 | 0 | 0 | 0 | 0 | 0 | 0 | 0 | 0 | 0
火炬燃烧量 | m3 | 2881 | 0
去发电机组燃烧量 | m3 | 1738257 | 0
总管沼气浓度 | % | 53.8% | 0%
填埋气浓度 | % | 47.04% | 0%
黎明沼气浓度 | % | 62.74% | 0%
电力
总发电量 | KWh | 3364900 | 0 | 0 | 0 | 0 | 0 | 0 | 0 | 0 | 0 | 0 | 0 | 0 | 0 | 0 | 0 | 0 | 0 | 0 | 0 | 0 | 0 | 0 | 0 | 0 | 0 | 0 | 0 | 0 | 0 | 0 | 0 | 0
综合厂用电量 | KWh | 230308 | 0 | 0 | 0 | 0 | 0 | 0 | 0 | 0 | 0 | 0 | 0 | 0 | 0 | 0 | 0 | 0 | 0 | 0 | 0 | 0 | 0 | 0 | 0 | 0 | 0 | 0 | 0 | 0 | 0 | 0 | 0 | 0
总上网电量 | KWh | 3134592 | 0
10KV进线用电量（焚烧厂） | KWh | 318976 | 0
10KV进线用电量（固废开关） | KWh | 756 | 0
电量分析
厂用电率 | % | 6.901% | 0% | bar: 1日 to 31日
每立方沼气发电量 | KWh/m3 | 1.9577 | 0 | 0 | 0 | 0 | 0 | 0 | 0 | 0 | 0 | 0 | 0 | 0 | 0 | 0 | 0 | 0 | 0 | 0 | 0 | 0 | 0 | 0 | 0 | 0 | 0 | 0 | 0 | 0 | 0 | 0 | 0 | 0
上网最高负荷 | kw | 1866 | 0
1#发电机组
发电量 | KWh | 1826000 | 0
运行小时数 | h | 1930.15 | 0
2#发电机组
发电量 | KWh | 1538900 | 0
运行小时数 | h | 1690.7 | 0
锅炉
蒸发量 | t | 900.55 | 0
运行小时数 | h | 2271.55 | 0
耗用量
工艺水补水量 | t | 1601 | 0
除盐水补水量 | t | 878 | 0
事件记录 |  |  | 0
备注：
1、黄颜色填充格内的数据需要人工填写，其它数据自动生成。
2、每日数据统计周期为昨日早晨8：00至今日早晨8：00。
3、每日天气情况写每日的批注内。
4、事件记录栏内记录重大操作，如：启停发电机、火炬、锅炉的时间；停机停炉原因；发生事件的值名等。
5、报表每日9:30前向管理层报送。
Note on E2: 白天：多云 夜间：多云 27～34℃ 东南风3级
Note on F2: User: 白天：阵雨 夜间：阴 28～34℃ 东风0级
Note on G2: User: 白天：小雨 夜间：阴 27～30℃ 东南风微风
Note on H2: User: 白天：雷阵雨 夜间：阴 27～32℃ 北风微风
Note on I2: User: 白天：雷阵雨 夜间：多云 26～32℃ 东北风3级
Note on J2: User: 白天：多云 夜间：多云 28～38℃ 东风2级
Note on K2: User: 白天：多云 夜间：阴 27～33℃ 东南风微风
Note on L2: User: 白天：阵雨 夜间：阴 27～33℃ 东风微风
Note on M2: User: 白天：阵雨 夜间：阵雨 27～33℃ 东风3-4级
Note on N2: User: 白天：多云 夜间：多云 28～33℃ 东风3-4级
Note on O2: User: 白天：小雨 夜间：阴 29～33℃ 东风微风级
Note on P2: User: 白天：多云 夜间：多云 28～34℃ 东南风2级
Note on Q2: User: 白天：阵雨 夜间：多云 28～35℃ 东风3级
Note on R2: User: 白天：多云 夜间：阴 26～35℃ 东风1级
Note on S2: User: 白天：多云 夜间：阴 27～34℃ 东风微风级
Note on T2: User: 白天：多云 夜间：多云 28～35℃ 东风1级
Note on U2: User: 白天：多云 夜间：多云 27～34℃ 东南风3级
Note on V2: User: 白天：多云 夜间：阴 27～35℃ 东风2级
Note on W2: User: 白天：晴 夜间：阴 28～36℃ 东风微风级
Note on X2: User: 白天：中雨转雷阵雨 夜间：多云 28～36℃ 东南风2级
Note on Y2: User: 白天：多云 夜间：多云 27～35℃ 东风3级
Note on Z2: User: 白天：多云 夜间：阴 27～33℃ 东风1级
Note on AA2: User: 白天：多云 夜间：阴 25～34℃ 微风级
Note on AB2: User: 白天：晴 夜间：阴 26～34℃ 东北风微风
Note on AC2: User: 白天：多云 夜间：多云 26～34℃ 北风3级
Note on AD2: User: 白天：多云 夜间：阴 25～34℃ 东风2级
Note on AE2: User: 白天：多云 夜间：阴 23～31℃ 北风3-4级
Note on AF2: User: 白天：多云转晴 夜间：晴 21～30℃ 西北风4级
Note on AG2: User: 白天：多云 夜间：多云 20～31℃ 西北风3-4级
Note on AH2: User: 白天：多云 夜间：阴 23～32℃ 东风1级
Note on AI2: User: 白天：晴 夜间：阴 23～34℃ 微风级

## 9月份
黎明沼气发电厂--2017年9月份生产日报表
项 目 | 单位 | 年累计 | 月累计 | 1日 | 2日 | 3日 | 4日 | 5日 | 6日 | 7日 | 8日 | 9日 | 10日 | 11日 | 12日 | 13日 | 14日 | 15日 | 16日 | 17日 | 18日 | 19日 | 20日 | 21日 | 22日 | 23日 | 24日 | 25日 | 26日 | 27日 | 28日 | 29日 | 30日
甲烷燃烧量
沼气总量 | m3 | 1754649 | 13511 | 0 | 0 | 0 | 0 | 0 | 0 | 0 | 0 | 0 | 0 | 0 | 0 | 0 | 0 | 0 | 0 | 0 | 0 | 0 | 0 | 0 | 0 | 0 | 0 | 0 | 0 | 0 | 13511 | 0 | 0
火炬燃烧量 | m3 | 2881 | 0
去发电机组燃烧量 | m3 | 1738257 | 0
总管沼气浓度 | % | 53.8% | 0%
填埋气浓度 | % | 47.04% | 0%
黎明沼气浓度 | % | 62.74% | 0%
电力
总发电量 | KWh | 3364900 | 0 | 0 | 0 | 0 | 0 | 0 | 0 | 0 | 0 | 0 | 0 | 0 | 0 | 0 | 0 | 0 | 0 | 0 | 0 | 0 | 0 | 0 | 0 | 0 | 0 | 0 | 0 | 0 | 0 | 0 | 0
综合厂用电量 | KWh | 230308 | 0 | 0 | 0 | 0 | 0 | 0 | 0 | 0 | 0 | 0 | 0 | 0 | 0 | 0 | 0 | 0 | 0 | 0 | 0 | 0 | 0 | 0 | 0 | 0 | 0 | 0 | 0 | 0 | 0 | 0 | 0
总上网电量 | KWh | 3134592 | 0
10KV进线用电量（焚烧厂） | KWh | 318976 | 0
10KV进线用电量（固废开关） | KWh | 756 | 0
电量分析
厂用电率 | % | 6.901% | 0% | bar: 1日 to 30日
每立方沼气发电量 | KWh/m3 | 1.9577 | 0 | 0 | 0 | 0 | 0 | 0 | 0 | 0 | 0 | 0 | 0 | 0 | 0 | 0 | 0 | 0 | 0 | 0 | 0 | 0 | 0 | 0 | 0 | 0 | 0 | 0 | 0 | 0 | 0 | 0 | 0
上网最高负荷 | kw | 1866 | 0
1#发电机组
发电量 | KWh | 1826000 | 0
运行小时数 | h | 1930.15 | 0
2#发电机组
发电量 | KWh | 1538900 | 0
运行小时数 | h | 1690.7 | 0
锅炉
蒸发量 | t | 900.55 | 0
运行小时数 | h | 2271.55 | 0
耗用量
工艺水补水量 | t | 1601 | 0
除盐水补水量 | t | 878 | 0
事件记录
备注：
1、黄颜色填充格内的数据需要人工填写，其它数据自动生成。
2、每日数据统计周期为昨日早晨8：00至今日早晨8：00。
3、每日天气情况写每日的批注内。
4、事件记录栏内记录重大操作，如：启停发电机、火炬、锅炉的时间；停机停炉原因；发生事件的值名等。
5、报表每日9:30前向管理层报送。
Note on E2: User: 白天：多云 夜间：多云 24～34℃ 西南风3级
Note on F2: User: 白天：多云 夜间：晴 22～34℃ 西风3级
Note on G2: User: 白天：多云 夜间：阴 23～34℃ 东风0 级
Note on H2: User: 白天：多云 夜间：阴 24～33℃ 东北风微风级
Note on I2: User: 白天：小雨转阵雨 夜间：多云 26～31℃ 东风2级
Note on J2: User: 白天：阵雨 夜间：中雨 23～29℃ 东北风3级
Note on K2: User: 白天：阵雨 夜间：阴 19～24℃ 东风2级
Note on L2: User: 白天：多云 夜间：阴 21～30℃ 西北风微风级
Note on M2: User: 白天：多云 夜间：多云转阴 22～31℃ 东北风3级
Note on N2: User: 白天：阴 夜间：阴 23～29℃ 东南风3级
Note on O2: User: 白天：阵雨 夜间：阴 19～24℃ 东风1级
Note on P2: User: 白天：多云 夜间：阴 23～29℃ 东北风微风级
Note on Q2: User: 白天：阵雨转中雨 夜间：多云 22～28℃ 北风2级
Note on R2: User: 白天：中雨 夜间：中雨 22~25℃ 东北风3级
Note on S2: User: 白天：多云 夜间：阴 23～26℃ 东风1级
Note on T2: User: 白天：大雨 夜间：阴 23～26℃ 东南风3-4级
Note on U2: User: 白天：阵雨转阴 夜间：阴 22～28℃ 西北风3级
Note on V2: User: 白天：阵雨 夜间：阵雨 22～26℃ 北风4-5级
Note on W2: User: 白天：阴 夜间：阴 20～27℃ 西北风2级
Note on X2: User: 白天：多云 夜间：阴 21～26℃ 北风微风级
Note on Y2: User: 白天：多云 夜间：多云 19～26℃ 北风3级
Note on Z2: User: 白天：多云 夜间：多云 18～27℃ 东北风3级
Note on AA2: User: 白天：多云 夜间：阴 23～27℃ 北风0级
Note on AB2: User: 白天：多云 夜间：阴 22～27℃ 东风微风级
Note on AC2: User: 白天：多云 夜间：阴 21～29℃ 东风2级
Note on AD2: User: 白天：多云 夜间：多云 20～29℃ 东风3级
Note on AE2: User: 白天：多云 夜间：阴 23～30℃ 东风1级
Note on AF2: User: 白天：中雨 夜间：阴 22～28℃ 东北风3-4级
Note on AG2: User: 白天：大雨转中雨 夜间：多云 22～25℃ 东北风3-4级
Note on AH2: User: 白天：阵雨 夜间：阵雨 23～29℃ 南风3级

## 10月份
黎明沼气发电厂--2017年10月份生产日报表
项 目 | 单位 | 年累计 | 月累计 | 1日 | 2日 | 3日 | 4日 | 5日 | 6日 | 7日 | 8日 | 9日 | 10日 | 11日 | 12日 | 13日 | 14日 | 15日 | 16日 | 17日 | 18日 | 19日 | 20日 | 21日 | 22日 | 23日 | 24日 | 25日 | 26日 | 27日 | 28日 | 29日 | 30日 | 31日
甲烷燃烧量
沼气总量 | m3 | 1781717 | 27068 | 0 | 0 | 0 | 0 | 0 | 13700 | 0 | 0 | 0 | 0 | 0 | 0 | 0 | 13368 | 0 | 0 | 0 | 0 | 0 | 0 | 0 | 0 | 0 | 0 | 0 | 0 | 0 | 0 | 0 | 0 | 0
火炬燃烧量 | m3 | 2881 | 0
去发电机组燃烧量 | m3 | 1738257 | 0
总管沼气浓度 | % | 53.8% | 0%
填埋气浓度 | % | 47.04% | 0%
黎明沼气浓度 | % | 62.74% | 0%
电力
总发电量 | KWh | 3364900 | 0 | 0 | 0 | 0 | 0 | 0 | 0 | 0 | 0 | 0 | 0 | 0 | 0 | 0 | 0 | 0 | 0 | 0 | 0 | 0 | 0 | 0 | 0 | 0 | 0 | 0 | 0 | 0 | 0 | 0 | 0 | 0
综合厂用电量 | KWh | 230308 | 0 | 0 | 0 | 0 | 0 | 0 | 0 | 0 | 0 | 0 | 0 | 0 | 0 | 0 | 0 | 0 | 0 | 0 | 0 | 0 | 0 | 0 | 0 | 0 | 0 | 0 | 0 | 0 | 0 | 0 | 0 | 0
总上网电量 | KWh | 3134592 | 0
10KV进线用电量（焚烧厂） | KWh | 318976 | 0
10KV进线用电量（固废开关） | KWh | 756 | 0
电量分析
厂用电率 | % | 6.901% | 0% | bar: 1日 to 31日
每立方沼气发电量 | KWh/m3 | 1.9577 | 0 | 0 | 0 | 0 | 0 | 0 | 0 | 0 | 0 | 0 | 0 | 0 | 0 | 0 | 0 | 0 | 0 | 0 | 0 | 0 | 0 | 0 | 0 | 0 | 0 | 0 | 0 | 0 | 0 | 0 | 0 | 0
上网最高负荷 | kw | 1866 | 0
1#发电机组
发电量 | KWh | 1826000 | 0
运行小时数 | h | 1930.15 | 0
2#发电机组
发电量 | KWh | 1538900 | 0
运行小时数 | h | 1690.7 | 0
锅炉
蒸发量 | t | 900.55 | 0
运行小时数 | h | 2271.55 | 0
耗用量
工艺水补水量 | t | 1601 | 0
除盐水补水量 | t | 878 | 0
事件记录
备注：
1、黄颜色填充格内的数据需要人工填写，其它数据自动生成。
2、每日数据统计周期为昨日早晨8：00至今日早晨8：00。
3、每日天气情况写每日的批注内。
4、事件记录栏内记录重大操作，如：启停发电机、火炬、锅炉的时间；停机停炉原因；发生事件的值名等。
5、报表每日9:30前向管理层报送。
Note on E2: User: 白天：多云 夜间：阴 23～30℃ 北风0级
Note on F2: User: 白天：阵雨 夜间：阴 23～30℃ 东南风微风级
Note on G2: User: 白天：小雨转阴 夜间：阴 21～27℃ 西北风3级
Note on H2: User: 白天：多云 夜间：多云 22～27℃ 北风3-4级
Note on I2: User: 白天：多云 夜间：阴 24～31℃ 北风0级
Note on J2: User: 白天：小雨转阵雨 夜间：阴 22～26℃ 东北风3-4级
Note on K2: User: 白天：阵雨转中雨 夜间：阴 19～25℃ 东风3级
Note on L2: User: 白天：小雨 夜间：阴 17～23℃ 北风3-4级
Note on M2: User: 白天：多云 夜间：阴 21～26℃ 东风1级
Note on N2: User: 白天：多云转阴 夜间：阴 18～22℃ 东北风微风级
Note on O2: User: 白天：多云 夜间：阴 17～24℃ 东北风3级
Note on P2: User: 白天：阴 夜间：阴 17～23℃ 东北风3级
Note on Q2: User: 白天：多云 夜间：阴 17～21℃ 北风0级
Note on R2: User: 白天：小雨 夜间：阴 19～22℃ 东北风微风级
Note on S2: User: 白天：阵雨 夜间：阴 19～24℃ 东风3级
Note on T2: User: 白天：小雨 夜间：阴 19～27℃ 北风3级
Note on U2: User: 白天：多云 夜间：阴 19～24℃ 北风1级
Note on V2: User: 白天：小雨 夜间：阴 20～24℃ 东北风微风级
Note on W2: User: 白天：小雨 夜间：阴 20～24℃ 东风3级
Note on X2: User: 白天：中雨 夜间：中雨 20～23℃ 东北风3级
Note on Y2: User: 白天：雨 夜间：阵雨 20～23℃ 东风2级
Note on Z2: User: 白天：暴雨转大雨 夜间：阴 20～23℃ 东北风3-4级
Note on AA2: User: 白天：小雨转阴 夜间：阴 18～22℃ 北风3-4级
Note on AB2: User: 白天：小雨 夜间：阴 19～24℃ 东风3级
Note on AC2: User: 白天：多云 夜间：阴 19～25℃ 西南风1级
Note on AD2: User: 白天：大雨转阵雨 夜间：阴 19～22℃ 东北风3-4级
Note on AE2: User: 白天：阵雨转小雨 夜间：阴 17～23℃ 东北风3-4级
Note on AF2: User: 白天：小雨 夜间：小雨 15～22℃ 北风3-4级
Note on AG2: User: 白天：多云 夜间：阴 12～16℃ 东北2级
Note on AH2: User: 白天：阴转小雨 夜间：阴 14～18℃ 东北风微风级
Note on AI2: User: 白天：小雨转阴 夜间：阴 12～16℃ 东北风3级

## 11月份
黎明沼气发电厂--2017年11月份生产日报表
项 目 | 单位 | 年累计 | 月累计 | 1日 | 2日 | 3日 | 4日 | 5日 | 6日 | 7日 | 8日 | 10日 | 10日 | 11日 | 12日 | 13日 | 14日 | 15日 | 16日 | 17日 | 18日 | 19日 | 20日 | 21日 | 22日 | 23日 | 24日 | 25日 | 26日 | 27日 | 28日 | 29日 | 30日
甲烷燃烧量
沼气总量 | m3 | 1781717 | 0 | 0 | 0 | 0 | 0 | 0 | 0 | 0 | 0 | 0 | 0 | 0 | 0 | 0 | 0 | 0 | 0 | 0 | 0 | 0 | 0 | 0 | 0 | 0 | 0 | 0 | 0 | 0 | 0 | 0 | 0
火炬燃烧量 | m3 | 2881 | 0
去发电机组燃烧量 | m3 | 1738257 | 0
总管沼气浓度 | % | 53.8% | 0%
填埋气浓度 | % | 47.04% | 0%
黎明沼气浓度 | % | 62.74% | 0%
电力
总发电量 | KWh | 3364900 | 0 | 0 | 0 | 0 | 0 | 0 | 0 | 0 | 0 | 0 | 0 | 0 | 0 | 0 | 0 | 0 | 0 | 0 | 0 | 0 | 0 | 0 | 0 | 0 | 0 | 0 | 0 | 0 | 0 | 0 | 0
综合厂用电量 | KWh | 230308 | 0 | 0 | 0 | 0 | 0 | 0 | 0 | 0 | 0 | 0 | 0 | 0 | 0 | 0 | 0 | 0 | 0 | 0 | 0 | 0 | 0 | 0 | 0 | 0 | 0 | 0 | 0 | 0 | 0 | 0 | 0
总上网电量 | KWh | 3134592 | 0
10KV进线用电量（焚烧厂） | KWh | 318976 | 0
10KV进线用电量（固废开关） | KWh | 756 | 0
电量分析
厂用电率 | % | 6.901% | 0% | bar: 1日 to 30日
每立方沼气发电量 | KWh/m3 | 1.9577 | 0 | 0 | 0 | 0 | 0 | 0 | 0 | 0 | 0 | 0 | 0 | 0 | 0 | 0 | 0 | 0 | 0 | 0 | 0 | 0 | 0 | 0 | 0 | 0 | 0 | 0 | 0 | 0 | 0 | 0 | 0
上网最高负荷 | kw | 1866 | 0
1#发电机组
发电量 | KWh | 1826000 | 0
运行小时数 | h | 1930.15 | 0
2#发电机组
发电量 | KWh | 1538900 | 0
运行小时数 | h | 1690.7 | 0
锅炉
蒸发量 | t | 900.55 | 0
运行小时数 | h | 2271.55 | 0
耗用量
工艺水补水量 | t | 1601 | 0
除盐水补水量 | t | 878 | 0
事件记录
备注：
1、黄颜色填充格内的数据需要人工填写，其它数据自动生成。
2、每日数据统计周期为昨日早晨8：00至今日早晨8：00。
3、每日天气情况写每日的批注内。
4、事件记录栏内记录重大操作，如：启停发电机、火炬、锅炉的时间；停机停炉原因；发生事件的值名等。
5、报表每日9:30前向管理层报送。
Note on E2: User: 白天：多云 夜间：多云 8～14℃ 东北风3-4级
Note on F2: User: 白天：多云 夜间：阴 9～17℃ 北风0级
Note on G2: 白天；晴 夜间：阴 12～18℃ 东北风微风级
Note on H2: User: 白天：多云转晴 夜间：多云 11～21℃ 东南风3级
Note on I2: User: 白天：晴 夜间：晴 11～24℃ 南风3级
Note on J2: User: 白天：晴 夜间：阴 14～23℃ 东风1级
Note on K2: User: 白天：小雨转中雨 夜间：阴 14-23℃ 东风微风级
Note on L2: User: 白天：小雨转阴 夜间：阴 10～18℃ 北风5级
Note on M2: User: 白天：阴 夜间：阴 10～13℃ 东南风1级
Note on N2: User: 白天：阴 夜间：阴 8～15℃ 东南风1级
Note on O2: User: 白天：晴转多云 夜间：阴 13～19℃ 南风微风级
Note on P2: User: 白天：多云 夜间：阴 12～20℃ 东南风3级
Note on Q2: User: 白天：多云 夜间：小雨 16～20℃ 东北风1级
Note on R2: User: 白天：多云 夜间：阴 8～115℃ 东风0级
Note on S2: User: 白天：多云 夜间：阴 12～17℃ 东北风微风级
Note on T2: User: 白天：多云转小雨 夜间：阴 12～19℃ 东风3级
Note on U2: User: 白天：阵雨 夜间：小雨 13～19℃ 东风3级
Note on V2: User: 白天：多云 夜间：阴 17～23℃ 东风1级
Note on W2: User: 白天：阴转阵雨 夜间：阴 17～23℃ 北风微风级
Note on X2: User: 白天：阵雨转阴 夜间：阴 15～20℃ 东北风3-4级
Note on Y2: User: 白天：中雨 夜间：小雨 15～20℃ 东北风3级
Note on Z2: User: 白天：多云 夜间：阴 7～13℃ 东风1级
Note on AA2: User: 白天：阴转小雨 夜间：阴 5～8℃ 东北风3-4级
Note on AB2: User: 白天：多云 夜间：阴 3～10℃ 西北风3级
Note on AC2: User: 白天：阵雨 夜间：小雨 6～13℃ 东风3级
Note on AD2: User: 白天：阵雨 夜间：阴 4～12℃ 北风1级
Note on AE2: User: 白天：多云转晴 夜间：阴 7～12℃ 东北风微风级
Note on AF2: User: 白天：晴 夜间：阴 7～14℃ 北风3级
Note on AG2: User: 白天：阴 夜间：小雨 5～13℃ 东北风3级
Note on AH2: User: 白天：阴 夜间：阴 7～15℃ 西北1级

## 12月份
黎明沼气发电厂--2017年12月份生产日报表
项 目 | 单位 | 年累计 | 月累计 | 1日 | 2日 | 3日 | 4日 | 5日 | 6日 | 7日 | 8日 | 9日 | 10日 | 11日 | 12日 | 13日 | 14日 | 15日 | 16日 | 17日 | 18日 | 19日 | 20日 | 21日 | 22日 | 23日 | 24日 | 25日 | 26日 | 27日 | 28日 | 29日 | 30日 | 31日
甲烷燃烧量
沼气总量 | m3 | 1781717 | 0 | 0 | 0 | 0 | 0 | 0 | 0 | 0 | 0 | 0 | 0 | 0 | 0 | 0 | 0 | 0 | 0 | 0 | 0 | 0 | 0 | 0 | 0 | 0 | 0 | 0 | 0 | 0 | 0 | 0 | 0 | 0
火炬燃烧量 | m3 | 2881 | 0
去发电机组燃烧量 | m3 | 1738257 | 0
总管沼气浓度 | % | 53.8% | 0%
填埋气浓度 | % | 47.04% | 0%
黎明沼气浓度 | % | 62.74% | 0%
电力
总发电量 | KWh | 3364900 | 0 | 0 | 0 | 0 | 0 | 0 | 0 | 0 | 0 | 0 | 0 | 0 | 0 | 0 | 0 | 0 | 0 | 0 | 0 | 0 | 0 | 0 | 0 | 0 | 0 | 0 | 0 | 0 | 0 | 0 | 0 | 0
综合厂用电量 | KWh | 230308 | 0 | 0 | 0 | 0 | 0 | 0 | 0 | 0 | 0 | 0 | 0 | 0 | 0 | 0 | 0 | 0 | 0 | 0 | 0 | 0 | 0 | 0 | 0 | 0 | 0 | 0 | 0 | 0 | 0 | 0 | 0 | 0
总上网电量 | KWh | 3134592 | 0
10KV进线用电量（焚烧厂） | KWh | 318976 | 0
10KV进线用电量（固废开关） | KWh | 756 | 0
电量分析
厂用电率 | % | 6.901% | 0% | bar: 1日 to 31日
每立方沼气发电量 | KWh/m3 | 1.9577 | 0 | 0 | 0 | 0 | 0 | 0 | 0 | 0 | 0 | 0 | 0 | 0 | 0 | 0 | 0 | 0 | 0 | 0 | 0 | 0 | 0 | 0 | 0 | 0 | 0 | 0 | 0 | 0 | 0 | 0 | 0 | 0
上网最高负荷 | kw | 1866 | 0
1#发电机组
发电量 | KWh | 1826000 | 0
运行小时数 | h | 1930.15 | 0
2#发电机组
发电量 | KWh | 1538900 | 0
运行小时数 | h | 1690.7 | 0
锅炉
蒸发量 | t | 900.55 | 0
运行小时数 | h | 2271.55 | 0
耗用量
工艺水补水量 | t | 1601 | 0
除盐水补水量 | t | 878 | 0
事件记录
备注：
1、黄颜色填充格内的数据需要人工填写，其它数据自动生成。
2、每日数据统计周期为昨日早晨8：00至今日早晨8：00。
3、每日天气情况写每日的批注内。
4、事件记录栏内记录重大操作，如：启停发电机、火炬、锅炉的时间；停机停炉原因；发生事件的值名等。
5、报表每日9:30前向管理层报送。
Note on E2: User: 白天：多云 夜间：阴 8～14℃ 北风微级
Note on F2: User: 白天：多云 夜间：阴 7～14℃ 东北风3级
Note on G2: User: 白天：多云 夜间：小雨 4～15℃ 东南风3级
Note on H2: User: 白天：多云 夜间：阴 7～15℃ 西南风1级
Note on I2: User: 白天：多云转阴 夜间：阴 9～18℃ 西南风微级
Note on J2: User: 白天：多云转晴 夜间：阴 4～13℃ 西北风3级
Note on K2: User: 白天：多云 夜间：晴 3～14℃ 西南风3级
Note on L2: User: 白天：晴 夜间：晴 5～16℃ 北风0级
Note on M2: User: 白天：多云 夜间：阴 3～10℃ 东风3-4级
Note on N2: User: 白天：多云转阴 夜间：阴 9～12℃ 东北风3级
Note on O2: User: 白天：多云 夜间：多云 8～14℃ 东风3级
Note on P2: User: 白天：多云 夜间：阴 7～17℃ 南风2级
Note on Q2: User: 白天：多云 夜间：阴 3～10℃ 东风3-4级
Note on R2: User: 白天：多云转晴 夜间：阴 1～9℃ 北风3-4级
Note on S2: User: 白天：晴 夜间：晴 1～8℃ 西北风3-4级
Note on T2: User: 白天：晴 夜间：晴 3～8℃ 东南风3-4级
Note on U2: User: 白天：多云 夜间：阴 3～10℃ 东风3-4级
Note on V2: User: 白天：多云 夜间：阴 8～17℃ 东南风3级
Note on W2: User: 白天：多云 夜间：阴 3～10℃ 东风3-4级
Note on X2: User: 白天：小雨 夜间：阴 7～16℃ 东风1级
Note on Y2: User: 白天：中雨 夜间：小雨 8～18℃ 东南风微风
Note on Z2: User: 白天：y阴转多云 夜间：阴 4～10℃ 西北风3-4级
Note on AA2: User: 白天：多云 夜间：多云 3～11℃ 西北风3级
Note on AB2: User: 白天：多云 夜间：阴 4～10℃ 东北风1级
Note on AC2: User: 白天：小雨 夜间：小雨 11～13℃ 东风微风
Note on AD2: User: 白天：小雨 夜间：小雨 6～13℃ 西北风3-4级
Note on AE2: User: 白天：阴 夜间：阴 0～8℃ 西北风4-5级
Note on AF2: User: 白天：多云 夜间：阴 1～7℃ 东风3级
Note on AG2: User: 白天：多云 夜间：多云 2～7℃ 北风3-4级
Note on AH2: User: 白天：多云 夜间：阴 3～10℃ 东风3-4级
Note on AI2: User: 白天：多云 夜间：阴 3～10℃ 东风3-4级
Note on G23: 123: 2016年12月2日停机做900小时保养。
Note on Y23: 预处理控制柜UPS故障断电致预处理系统停机导致发电机跳机
Note on U26: 123: 甲烷浓度低，二号发电机停机
Note on V26: 123: 甲烷浓度低，二号发电机停机
Note on W26: 18：40 2#发电机起机成功
Note on Y26: 预处理控制柜UPS故障断电致预处理系统停机导致发电机跳机
Note on U29: 123: 发电机负荷低

## 计数表
| 1 | 2 | 3 | 4 | 5 | 6 | 7 | 8 | 9 | 10 | 11 | 12
总管
求和 | 1803% | 1532% | 1498% | 546.9% | 0% | 0% | 0% | 0% | 0% | 0% | 0% | 0%
计数 | 31 | 28 | 30 | 11 | 0 | 0 | 0 | 0 | 0 | 0 | 0 | 0
| 1803% | 3335% | 4833% | 5380% | 5380% | 5380% | 5380% | 5380% | 5380% | 5380% | 5380% | 5380%
| 31 | 59 | 89 | 100 | 100 | 100 | 100 | 100 | 100 | 100 | 100 | 100
均值 | 58.17% | 56.53% | 54.31% | 53.8% | 53.8% | 53.8% | 53.8% | 53.8% | 53.8% | 53.8% | 53.8% | 53.8%
填埋气
求和 | 1632% | 1406% | 1224% | 441.8% | 0% | 0% | 0% | 0% | 0% | 0% | 0% | 0%
计数 | 31 | 28 | 30 | 11 | 0 | 0 | 0 | 0 | 0 | 0 | 0 | 0
| 1632% | 3038% | 4262% | 4704% | 4704% | 4704% | 4704% | 4704% | 4704% | 4704% | 4704% | 4704%
| 31 | 59 | 89 | 100 | 100 | 100 | 100 | 100 | 100 | 100 | 100 | 100
均值 | 52.66% | 51.49% | 47.89% | 47.04% | 47.04% | 47.04% | 47.04% | 47.04% | 47.04% | 47.04% | 47.04% | 47.04%
黎明
求和 | 2126% | 1633% | 1785% | 667.2% | 0% | 0% | 0% | 0% | 0% | 0% | 0% | 0%
计数 | 31 | 27 | 30 | 11 | 0 | 0 | 0 | 0 | 0 | 0 | 0 | 0
| 2126% | 3760% | 5544% | 6212% | 6212% | 6212% | 6212% | 6212% | 6212% | 6212% | 6212% | 6212%
| 31 | 58 | 88 | 99 | 99 | 99 | 99 | 99 | 99 | 99 | 99 | 99
均值 | 68.59% | 64.82% | 63.01% | 62.74% | 62.74% | 62.74% | 62.74% | 62.74% | 62.74% | 62.74% | 62.74% | 62.74%
厂用电率
求和 | 213.6% | 207.5% | 200.6% | 75.25% | 0% | 0% | 0% | 0% | 0% | 0% | 0% | 0%
计数 | 31 | 28 | 31 | 11 | 0 | 0 | 0 | 0 | 0 | 0 | 0 | 0
| 213.6% | 421.1% | 621.8% | 697% | 697% | 697% | 697% | 697% | 697% | 697% | 697% | 697%
| 31 | 59 | 90 | 101 | 101 | 101 | 101 | 101 | 101 | 101 | 101 | 101
均值 | 6.891% | 7.137% | 6.908% | 6.901% | 6.901% | 6.901% | 6.901% | 6.901% | 6.901% | 6.901% | 6.901% | 6.901%
每立方沼气发电量
求和 | 63.4951 | 55.8271 | 57.6973 | 20.7072 | 0 | 0 | 0 | 0 | 0 | 0 | 0 | 0
计数 | 31 | 28 | 31 | 11 | 0 | 0 | 0 | 0 | 0 | 0 | 0 | 0
| 63.4951 | 119.3222 | 177.0195 | 197.7267 | 197.7267 | 197.7267 | 197.7267 | 197.7267 | 197.7267 | 197.7267 | 197.7267 | 197.7267
| 31 | 59 | 90 | 101 | 101 | 101 | 101 | 101 | 101 | 101 | 101 | 101
均值 | 2.0482 | 2.0224 | 1.9669 | 1.9577 | 1.9577 | 1.9577 | 1.9577 | 1.9577 | 1.9577 | 1.9577 | 1.9577 | 1.9577